## Hárok1
Príloha č. 7 |  | Technické parametre predmetu zákazky.
Verejný obstarávateľ: |  | VÍNO NICHTA s.r.o.
Predmet zákazky: |  | Technológie na výrobu vína - VÍNO NICHTA - časť 8,9,10,12,14,15.
Uchádzač vypĺňa žlté polia!!!
Časť | Názov | Parameter | Požiadavka | Hodnoty plnenia jednotlivých parametrov Vyplní uchádzač! Uviesť ÁNO/NIE. V prípade číselnej hodnoty, uviesť aj jej skutočnú hodnotu.
1 | Rmutové čerpadlo (PHZ 8) | Nová technológia | áno
|  | Množstvo | 1 ks
|  | Eliptický rotor | áno
|  | Výkon | Min. 11,0 t / hod.
|  | Elektromotor s prevodovkou vrátane elektroinštalácie | áno
|  | Vývod | DN-100
|  | Nerezová násypka so šnekom | áno
|  | Nerezová konštrukcia | áno
|  | Bezpečnostný prvok | áno
2 | Saturátor (PHZ 9) | Nová technológia | áno
|  | Množstvo | 1 ks
|  | Sýtič kvapalín CO2 | áno
|  | Nerezový rám s nerezovým ovládacím panelom | áno
|  | Objem nádrže | Min. 75 l
|  | Prietok | Min. 1000 l / hod.
|  | Tlak | Max. 6 bar
|  | Čerpadlo na vstupe a výstupe | áno
|  | Potenciometer | áno
3 | Plniaca linka (PHZ 10) | Nová technológia | áno
|  | Množstvo | 1 ks
|  | Poloautomatický, izobarický stroj | áno
|  | Konštrukcia | z nerezu, na kolieskach
|  | Plnenie sýtených aj tichých vín | áno
|  | Kontinuálna produkcia | áno
|  | Výkon | Min. 300 fliaš/hod.
|  | Veľkosť fliaš v rozsahu | Min. 0,375 – 1 l
|  | Vytvorenie vákua | áno
4 | Uzatvárací stroj fliaš (PHZ 12) | Nová technológia | áno
|  | Množstvo | 1 ks
|  | Manuálna distribúcia uzáverov | áno
|  | Mechanický zostup uzatváracej hlavy | áno
|  | Nerezová konštrukcia na kolieskach | áno
|  | Zostupový vibračný distribútor uzáverov | áno
|  | Veľkosť fliaš v rozsahu | Min. od 0,375 do 1,5 l
|  | Výkon | Min. 500 fliaš/hod.
5 | Analyzátor muštov a vína (PHZ 14) | Nová technológia | áno
|  | Množstvo | 1 ks
|  | Analýza tekutín | diamantovou jednotkou ATR
|  | Spektrofotometria | áno
|  | Požadované min. merateľné parametre pre víno: | alkohol
celkový obsah cukrov
glukóza
fruktóza
sacharóza
kyselina mliečna
kyselina jablčná
kyselina vínna
kyselina citrónová
kyselina octová
celkový obsah kyselín
|  | Požadované min. merateľné parametre pre mušty: | pravdepodobný alkohol
celkový obsah cukrov
glukóza
fruktóza
kyselina jablčná
celkový obsah kyselín
pH
hustota
stupnica Brix
|  | Stanovovanie parametrov vo víne a muštoch | do 2 minút
|  | Softvér aj operačný systém musí umožňovať vzdialené ovládanie zariadenia vrátane, obsluhy FT-IR spektrofotometra, vykonávanie analýz, zobrazovanie dát a technickej diagnostiky. | áno
|  | Hardware a software pre komunikáciu s PC | áno
|  | Digitálne vyhodnotenie výsledkov priamo do laboratórnej knihy | áno
6 | Prístroj s potenciometrom na stanovenie SO2 (PHZ 15) | Nová technológia | áno
|  | Množstvo | 1 ks
|  | Automatické stanovenie SO2 potenciometricky | áno
|  | Typ stanovenia: | voľný SO2
celkový SO2
odpočet na redukujúce látky
|  | Typ vzoriek: | tmavé červené vína
biele vína
ružové vína
kaly pre destiláciu
ovocné džúsy
alkoholické nápoje
octy
|  | Rozsah stupnice: | 5 – 200 mg/l voľného SO2
10 – 500 mg/l celkového SO2
|  | Typ titrácie: | potenciometrická titrácia s presným ukončením titrácie v ekvivalentnom bode pomocou potenciometra
Dátum
Miesto
Vypracoval:
Podpis a pečiatka