## sutaz
Príloha č. 1 k Výzve na stanovenie PHZ
Uchádzač:
Dátum :
„Zníženie energetickej náročnosti mäsovýroby: AGRO IPEĽ spol. s r.o.“ - technológie
Zámer spoločnosti je produkcia výrobkov s vyššou pridanou hodnotou: hovädzie mäso po procese mokrého zrenia, hovädzie mäso po procese suchého zrenia, sušené hovädzie mäso, salámy a produkty varenej výroby: párky, šunky, špekačky.
pč | Požiadavka - popis ponúkaného tovaru - Technologická časť | cena | ks | spolu €
1 | Údiarenská komora - elektrická automatické tepelné opracovanie údenárskych výrobkov cervenaním, prehrievaním, sušením, údením a varením bez dalšej manipulácie opracovanie všetkých druhov údenárskych výrobkov, ako sú napr. párky, klobásy, špekáciky, salámy, mäso, hydina, ryby, syry a pod. údenie výrobkov v prírodnom i umelom čreve umožnuje údenie studeným dymom technologický proces riadený riadiacou jednotkou všetky časti údenárskej komory vyrobené z nehrdzavejúcej ocele automaticky ovládané klapky potrubia Počet vozíkov: 2 Velikost vozíka: 1x1x2 Šírka I (mm): 1570 Šírka II (mm): 2070 Hlbka III (mm): 2300 Hlbka IV (mm): 2410 Výška V (mm): 2655 Výška VI (mm): 3075 Príkon (kW): 60 - 75 Príkon komory (kW): 8,0 - 9,0 Príkon topenia (kW): 55- 65 Prúd (A): 95 - 105 Hlavný prívod (mm2): 5x35 Tlak vody p(bar): min.4 Prívodné potrubie (DN): 25(1) Tlak vzduchu p(bar): min.5 Spotreba drte (cca Q): 0,2 - 0,30 Spotreba drte (cyklus): 2,5 - 3,7 Produkt. za 8 hod.: 1100 - 1700 Zataženie (t): 440 - 465 Hmotnost do (Netto,kg): 1650 |  | 1 | 0
2 | Údiarenská komora - eletrická - Príprava na chladenie |  | 1 | 0
3 | Údiarenská komora eletrická - Kondenzacná jednotka |  | 1 | 0
4 | Nerezové potrubie na odvod prebytocnej pary |  | 1 | 0
5 | Vzduchový piestový kompresor dvojvalcový 9,5m3 - 10,5m3/h - Príslušenstvo. Dvojvalcový kompresor 50l - 55l. Napájanie: 230 V Objem nádrže: 50 L - 55 L Hlucnost: 65 - 85 dB Sací výkon: 250 l /min Efekt. výkon: 160 l/min Max. tlak: 10 - 11 ba Príkon: 1,5 kW Hmotnost: 50 - 55 kg |  | 1 | 0
6 | Vozík do údiarne Rozmer: 1021x985x1970 mm Kapacita: 6 poschodí, šírka zásuvu: 1000 mm |  | 14 | 0
7 | Údenárska palica hliníková - balenie (100 ks), materiál hliník, profil Y, dlžka 1000 mm. |  | 9 | 0
8 | KLIMATIZOVANÁ ZRECIA KOMORA . Napájanie: 230V/50Hz, Celkový príkon: 1000 - 1100 W, Priemerná spotreba 110 - 130 W Rozmery: 1140x1090x2360 mm Úžitkový objem: 2100 - 2250 L Dvere: nerezové plné Teplotný rozsah: +2°C až +25°C Zvlhcovanie: od 50% do 95% Príkon: 1000 -1100 W Spotreba: 110 - 130 W Chladenie: Monoblok 350 - 365 W Ohrev: el. 800 - 830 W Ionizátor: 3 - 5 W Napájanie: 230V 50 Hz |  | 2 | 0
9 | KLIMATIZOVANÁ ZRECIA KOMORA - Nádrž na vodu a ventily |  | 2 | 0
10 | KLIMATIZOVANÁ ZRECIA KOMORA so zosilneným agregátom na možnosť zrenia hovädzieho mäsa |  | 1 | 0
11 | KLIMATIZOVANÁ ZRECIA KOMORA - Zosilnená podlaha na vozíky |  | 2 | 0
12 | KLIMATIZOVANÁ ZRECIA KOMORA- Vozík |  | 2 | 0
13 | Varný kotol elektický - nepriamy ohrev, Vonkajšia konštrukcia a pracovná doska z nehrdzavejúcej ocele . Nádrž izolovaná spodnou castou z nehrdzavejúcej ocele. Závesné veko , s tepelne odolnou rukovätou. Objem nádrže 100 - 105 litrov. Príkon: 16 - 18 kW Napájanie: 400 V 3 N Objem kotla: 100 -105 L Rozmery (š x d x v) mm: 800x900x900 Hmotnost: 175 - 185 kg |  | 1 | 0
14 | Sporák plynový - Pracovná plocha v nerezovej oceli. Odnímatelné odkvapkávacie misky v nerezovej oceli. Horáky z vitrifikovanej liatiny s vieckom horáka z mosadze s dvojitým krúžkom a stabilizovaným plamenom. Kohútik ventilu s plamenom na zapalovanie horáka. Ovládací panel, Príkon celk. - plyn: 29 - 31 kW Rozmer platne: 2x4,5 kW + 2x10 kW Kcal/h: 19780 - 19800 Rozmery (š x d x v) mm: 900x900x900 Hmotnost: 111 - 130 kg |  | 1 | 0
15 | Kuter z nerezovej konštrukcie, 2 nezávislé motory, 6-nožová hlava, plastový kryt, digitálny teplomer, automatická brzda. Kapacita misy: 30 - 33 l Objem: 5 -25 kg Príkon: 5,6 - 5,8 kW Otáčky noža: regulovatelné 740 až 3100 rpm Rezná rýchlost: 12 - 48 m/s Rozmery: 1040 x 930 x 1560 mm Hmotnost: 330 - 350 kg |  | 1 | 0
16 | Kuter - 6-nožová hlava a vyrovnávacie krúžky inštalované na kutri |  | 1 | 0
17 | Kuter - Sada (šesť) náhradných nožov |  | 1 | 0
18 | Výrobník šupinového ľadu bez zásobníka. Výkon: 120 - 125 kg/24h Napätie: 230/50Hz Príkon: 0,6 -0,8 kW Hmotnost: 92 - 105 kg Rozmery: 600x510x690mm |  | 1 | 0
19 | Šokové zmrazovace - Automatické/Manuálne schladzovanie a zmrazovanie. Rozmrazovanie. Sonda pre monitorovanie teploty jadra. t=90´ +70°C/+3°C. Príkon: 2264 - 2300 W Kapacita: 15 x GN 1/1-70 Produkcia CHL.: 40 - 43 kg Produkcia ZMR.: 28 - 31 kg Chladivo: t=90´ +70°C/+3°C Rozmery mm: 790x760x1970 Hmotnost brutto/netto: 163 - 175 kg |  | 1 | 0
20 | Umývadlo nástenné kolenový spínač Umývadlo nástenné 480 x 360 Celo-nerezové nástenné umývadlo s kolenovým ovládaním, sifónom a batériou, zabudovaný zmiešavacom teplej/studenej vody, nastavenie teploty pomocou zmiešavacieho ventilu (vrátane spätných klapiek), 1/2" závit pre teplú a studenú vodu, voda spustená stlacením ventilu s nastaveným automatickým vypínaním vody Rozmer: 480x360x260 |  | 1 | 0
21 | Drez nerezový lisovaný 600x600 s pákovou batériou a sifónom Výška: 900 Dlžka: 600 Hlbka: 260 Šírka: 600 |  | 1 | 0
22 | Drez nerezový lisovaný Výška: 900 Dlžka: 1200 Hlbka: 260 Šírka: 700 |  | 1 | 0
23 | Sprcha stojanková s batériou, trubkou a konzolou. Sprcha stolná so zmiešavacou batériou, kohútiky pre teplú a studenú vodu s napúštacím ramenom, dlžka hadice 1100 - 1200 mm, s konzolou Pripojenie: 1/2 |  | 1 | 0
24 | Dvojpláštová umývačka tanierov. Dvojpláštová umývacka riadu, výbava: 1 kôš na taniere, kôš 500x500, košík na príbory, max priemer taniera 320 mm Rozmery: 582x610x822mm Rozmer koša: 500x500xmm Umývací cyklus: 1-2-3-8 min. 60-30-20-8/h Spotreba vody za cyklus: 2,6 -2,9 L Napätie: 400V/3N/50Hz Celkový príkon: 4,9 -5,2 kW Hlucnost: 63 - 65 bB Max. výška pohárov: 320mm Max. priemer tanierov: 320mm Hmotnost: 54 - 65 Kg |  | 1 | 0
25 | Podstavec pod umývačku materiál nerez Výška: 500 Hlbka: 600 Šírka: 600 |  | 1 | 0
26 | Regále: 4 x polica - Modulový regálový systém umožnujúci zostavovat, ako samostatné regály, tak aj ich zostavy bez použitia náradia. Stojka obsahuje nastavitelné nožicky. Nosnost police 250 kg. 1370x600x1700, 4 police, materiál poplastovaný hliník Rozmer: 1370x600x1700mm |  | 2 | 0
27 | Vákuová balička - Nerezová komora a kryt. 10 programov, IP65 Vložka komory. Napätie: 400V-3-50 Hz Zvarovacia lišta: 4x600 mm Rozmer komory: 610x510x180 mm Výkon vývevy: 63 - 65 M3 Príkon: 4,4 - 4,6 kW Cyklus: 20 - 40 sec Rozmery: 1345x720x1040 mm Hmotnost: 240 - 250 kg |  | 1 | 0
28 | Nerezové stoly s 2 policami -1400x700 - Pracovný stôl jednoduchý so zadným lemom a dvomi policami, výška 900 mm materiál nezez Výška: 900 Dlžka: 1400 Hlbka: 700 |  | 2 | 0
29 | NEREZOVÁ PLOŠINOVÁ VÁHA v nerezovom prevedení, vážiaca miska z nerezovej ocele Max (horná medza váživosti) do 150 kg d (zobrazitelný dielik) 50 g e (overitelný dielik) 50 g Rozmer vážiacej plochy 600x600 mm Úradné overenie a kalibrácia |  | 1 | 0
30 | Nerezová konštrukcia sprchy s vodnými tryskami na udiarenské vozíky - pre vozíky do výšky 2m |  | 1 | 0
| I. Spolu Tovar € |  |  | 0
| II. Doprava |  |  | 0
| III. Montáž |  |  | 0
| Spolu € bez DPH: |  |  | 0
| DPH 20% |  |  | 0
| Solu s DPH: |  |  | 0
Podpis uchádzača