## List1
Město Znojmo - MKDS - Analytické kamery - KB Milady Horákové
Dodávka zařízení
No. | Číslo položky | Popis položky | Počet | MJ | Jedn. cena | Celkem
1 | Analytická PTZ IP 2Mpx kamera | 2 Mpx PTZ IP kamera, Day/Night s mechanickým IR filtrem, WDR 1/2,8" progressive scan CMOS, rozlišení 1920 × 1080 px @ 25 fps, citlivost 0,1 lx (F/1.6) Color, 0,03 lx (F/1.6) B/W, motor zoom objektiv 4,3–129 mm / F/1.6–F/4.7, 30x optický zoom, úhel záběru 2,3°–63,7°, horizontální natáčení 360°, vertikální náklon od -10° do +90°, BLC, AWB, WDR 120dB, inteligentní funkce, komprese H.264/MJPEG, ONVIF kompatibilní, HDSM, LightCatcher, Idle Scene mód, object tracking, alarm I/O 1/1, audio I/O 1/1, 1x video výstup, slot na SD kartu max. 256 GB, IK 10, IP 67, napájení 24 V AC, 2,4 A, PoE+, pracovní teplota od -40 °C do +50 °C, rozměry 226 x 313 mm, hmotnost 3,9 kg | 1 | ks | 0 | 0
2 | Analytická statická 8Mpx IP kamera | 8 Mpx kompaktní IP kamera, exteriérová, Day/Night s mechanickým IR filtrem, Smart IR, IR LED dosvit 50 m, 1/1.8" Progressive Scan CMOS, rozlišení 3840 x 2160 px @ 25 fps, citlivost 0,055 lx (F1.8) Color, 0,028 lx (F1.8) B/W, 0 lx IR on, poměr 16: 9, motorzoom objektiv 4,9–8 mm / F1.8, úhel záběru 52°–92°, nová samoučící se analýza, BLC, AWB, WDR 120 dB, 3DNR, LightCatcher, 64 privátních zón, komprese H.264 HDSM SmartCodec / H.265 HDSM SmartCodec / MJPEG, Multi-stream H.264 / Multi-stream H.265, ONVIF kompatibilní, HDSM 2.0, HDSM SmartCodec, Idle Scene mód, alarm I/O 1/1, audio I/O 1/1, slot na SD kartu max. 256 GB, napájení 12 V DC / 24 V AC, PoE (IEEE802.3af Class 3), 1083 mA, pracovní teplota od -40 °C do + 60 °C, IP 67, IK 10, rozměry 280 x 126 x 91 mm, hmotnost 1,71 kg | 2 | ks | 0 | 0
3 | Analytická PTZ 8Mpx IP kamera | 8 Mpx PTZ IP kamera, do exteriéru, Day/Night, 1/2.5" Type "Exmor R" CMOS Sensor, rozlišení 3840 x 2160 px @ 30 fps, objektiv 4,4–88 mm, F2.0–F3.8, max. 36x zoom, 0,3 lux (F2.0) color mode; 0,09 lux (F2.0) monochrome, poměr 16:9, podpora analýzy novej generácie H5A (home preset), elektronická stabilizace, BLC, AWB, WDR 120 dB, 3D NR, 64 privátních zón (3D), komprese H.264 HDSM SmartCodec / H.265 HDSM SmartCodec / MJPEG, Multi-stream H.264 / Multi-stream H.265, ONVIF kompatibilní, HDSM, RJ-45 (100BASE-TX), napájení 24 V DC / 24 V AC, spotřeba 51 W, úložiště 2x micro SD karta, krytí IP 67, PoE+, rozhraní Alarm I/O 2/2, Audio I/O 1/1, pracovní teplota od -30 °C do +60 °C, rozměry 242 x 347 mm, hmotnost 3,7 kg | 1 | ks | 0 | 0
4 |  | Instalační skříňka pro kompaktní kameru | 2 | ks | 0 | 0
5 |  | Výložník | 4 | ks | 0 | 0
6 |  | Uchycení kamery na výložník | 4 | ks | 0 | 0
7 | Licence | Avigilon ACC7-ENT licence | 4 | ks | 0 | 0
8 | PoE switch | Switch, IPv4, IPv6, LAN porty 8, LAN 1000 Mb/s. Inteligentní PoE+ napájí více zařízení - výchozí režim spotřeby PoE, který dodává pouze skutečný výkon vyžadovaný síťovými zařízeními, zbytek si vyhrazuje a optimalizuje svůj energetický rozpočet. Jeden přepínač může napájet více přístupových bodů, IP kamer a zajistit tak lepší návratnost investic.Podpora IEEE 802.3at poskytující maximálně 30W na port. | 1 | ks | 0 | 0
10 |  | Venkovní FTP kabel cat 5e | 80 | m | 0 | 0
11 |  | Jistič B4/1 | 0 | ks |  | 0
12 |  | Trafo 230/24V 150VA | 0 | ks |  | 0
13 |  | Doplnění vybavení rozvaděče (rozvodné a připojovací prvky, ...) | 1 | kpl | 0 | 0
14 |  | Nosné kabelové trasy (trubky, lišty, žlaby, ...) | 1 | kpl | 0 | 0
|  | Celkem |  |  |  | 0
| DPH: | * Základní sazba DPH 21% |  |  |  | 0
Montáž zařízení
No. | Číslo položky | Popis položky | Počet | MJ | Jedn. cena | Celkem
1 |  | IP kamera dle specifikace (instalace, zapojení, seřízení záběru, parametrizace) | 4 | ks | 0 | 0
2 |  | Switch (instalace, zapojení, paramertizace) | 1 | ks | 0 | 0
3 |  | Doplnění kabelových tras a instalace kabeláže | 1 | kpl | 0 | 0
4 |  | Instalace držáků kamer a výložníků, zakončení kabeláže (práce ve výškách) | 1 | kpl | 0 | 0
5 |  | Úprava konfigurace stávajícího rozvaděče | 1 | kpl | 0 | 0
|  | Celkem |  |  |  | 0
| DPH: | * Základní sazba DPH 21% |  |  |  | 0
Ostatní
No. | Číslo položky | Popis položky | Počet | MJ | Jedn. cena | Celkem
1 |  | Definice analytických parametrů | 1 | kpl | 0 | 0
2 |  | Parametrizace záznamu a analytický funkcí, testování provozu | 1 | kpl | 0 | 0
3 |  | Dokumentace skutečného stavu instalace | 5 | h | 0 | 0
|  | Celkem |  |  |  | 0
| DPH: | * Základní sazba DPH 21% |  |  |  | 0
Vedlejší rozpočtové náklady
No. | Číslo položky | Popis položky | Počet | MJ | Jedn. cena | Celkem
1 |  | Výchozí revize KB | 3 | h | 0 | 0
2 |  | Použití vysokozdvižné plošiny (dosah 20m) | 0 | h |  | 0
3 |  | Dopravní náklady, přeprava materiálu | 1 | kpl | 0 | 0
|  | Celkem |  |  |  | 0
| DPH: | * Základní sazba DPH 21% |  |  |  | 0
|  | Celkem nabídka bez DPH |  |  |  | 0
|  | Celkem DPH 21% |  |  |  | 0
|  | Celkem nabídka s DPH |  |  |  | 0