## zošit 1
Príloha č.1 Opis predmetu zákazky a návrh na plnenie predmetu zákazky
Obchodné meno:
Sídlo:
| IČO: |  |  | Spotrebný materiál dolaboratória - 1.8.23
P.č. | Katalógové číslo | Názov | Špecifikácia | Merná jednotka MJ (bal./ks) | Požadovaný počet MJ | Návrh na plnenie predmetu zákazky | Jednotková cena v € bez DPH | Sazba DPH | Výška DPH | Jednotková cena v € s DPH | Celková cena v € bez DPH | Celková cena v € s DPH
1 |  | vialky | certifikované, kompatibilné s prístrojmi Agilent, vhodné na HPLC analýzu, objem 2 ml, farba: jantárová (amber), s popisnou plochou, rozmery 32 mm x 12 mm, so závitom, | 100 ks v balení | 3
2 |  | striekačkový filter | Striekačkové filtre nesterilné, PVDF membrána, veľkosť pórov 0.45um, priemer 25 mm, balenie 100 ks | 100 ks v balení | 3
3 |  | Vrchnáčiky šróbovacie so septom k vialkám | uzáver k HPLC vialkám so závitom, polypropylenový, modrý, certifikovaný, velkosť 12mm, wide opening 9mm, PTFE/červené silikónové septum, 100 kusov v balení, kompatibilné s 2 ml vialkami Agilent | 100 ks v balení | 3
4 |  | pipeta | jednokanálová, typ F3, nastaviteľný pipetovací objem od 0.5 do 5 ml, kompatibilná so špičkami Finntip 5mL, Filter 5mL | 1 ks v balení | 1
5 |  | Kultivačná platnička | 12 jamkovové, s rovným dnom, číre, vhodné na spektorfotometrickú analýzu, rozmery:128 x 86 x 22 mm, objem jamky 5.96 ml. sterilizované gamma žiarením a sú certifikované ako DNase, RNase, DNA a pyrogén free. | 50 kusov v balení | 1
6 |  | plastové kyvety | makro plastové kyvety, PMMA (polymetylmetakrylát), vonkajší rozmer 12.5x12.5 mm, výšku 45 mm a optickú dĺžku 10 mm, vhodné na spektrofotometrickú analýzu, použiteľné pri vlnovej dĺžke od 320 nm vyššie, absorbancie prázdnych kyviet je menšia ako 0.005 A. Typ PMMA vhodné aj pre UV oblasť od 280 nm a vyššie | 100 ks v balení | 3
7 |  | Eppendorf mikroskúmavka | Eppendorf mikroskúmavka vhodná na centrifugáciu, objem 2 mL, zatvárateľné, nesterilné, s kónickou základňou , materiál: polypropilén vhodny na široký rozsah teplôt a chemikálií | 500 ks v balení | 1
8 |  | Filtračný papier | Filtračný papier na kvalitatívnu analýzu, KA1, rýchlosť filtráciue: veľmi rýchla, peiemer 125mm | 100 ks v baleni | 2