## Príloha č. 1
1 | Výzva na predloženie ponúk - prieskum trhu
1
1 | Podrobný technický opis a údaje deklarujúce technické parametre dodávaného predmetu
1
1
1 | Názov predmetu: |  | Mulčovač so zberom | [6 empty] | Počet kusov: | 1
1
1 | Vymedzenie častí |  |  | Opis / Technická špecifikácia - požadované technické parametre |  | Číselný údaj / Hodnota / Charakteristika parametra - požadovaná hodnota parametra |  | Merná jednotka | Parametre navrhovanej technológie - navrhovateľ vyplní konkrétnu hodnotu parametra ním navrhovanej technológie (hodnota/číselný údaj a podobne podľa zadania) | Názov výrobcu | Typové označenie
1 | Základné zariadenie |  |  | agregacia do zadného TBZ traktoru |  | áno |  | - | áno/nie:
1 |  |  |  | kontajner s hydraulickým vyklápaním |  | áno |  | - | áno/nie:
1 |  |  |  | voľnobežka v prevodovke |  | áno |  | - | áno/nie:
1 |  |  |  | rotor zberača s mechanickým prevodom cez samonapínací reťaz |  | áno |  | - | áno/nie:
1 |  |  |  | zosilnený rotor drviča |  | áno |  | - | áno/nie:
1 |  |  |  | sada otočných kolies s hydraulickým nastavením výšky |  | áno |  | - | áno/nie:
1 |  |  |  | protičepele |  | áno |  | - | áno/nie:
1 |  |  |  | predné dopravné kryty (čelní vodící plechy) |  | áno |  | - | áno/nie:
1 |  |  |  | PTO |  | 540 |  | ot/min. | hodnota:
1 |  |  |  | pracovná šírka |  | min. 100 |  | cm | hodnota:
1 |  |  |  | príkon traktora |  | min. 60 - max. 140 |  | HP | hodnota:
1 |  |  |  | počet kladív |  | min. 14 |  | n° | hodnota:
1 |  |  |  | rozmery |  | min. 140 x 130 x 200 |  | cm | hodnota:
1 |  |  |  | objem kontajneru |  | min. 1,50 |  | m3 | hodnota:
1 | Ďalšie súčasti hodnoty obstarávaného zariadenia |  | Doprava na miesto realizácie | - | - | áno |  | - | áno/nie: | - | -
1
1
1 | Pozn.: V prípade, že v rámci opisu predmetu bol použitý konkrétny výrobca, výrobný postup, značka, patent, typ, krajina, oblasť alebo miesto pôvodu alebo výroby, môže uchádzač predložiť ponuku i na technický a funkčný ekvivalent.
1
1
1 |  | Miesto:
1
1 |  | Dátum:
1 | [6 empty] | podpis a pečiatka navrhovateľa