## Hárok1
Príloha č. 1 - FORMULÁR CENOVEJ PONUKY A TECHNICKÉ POŽIADAVKY "Efektívne spracovanie mäsa a mäsových produktov - technológia"
Uchádzač
Obchodné meno:
Sídlo:
IČO:
DIČ:
IČ DPH:
Štatutárny zástupca:
Kontaktné údaje (tel., e-mail):
Logický celok: |  | Strojné zariadenia pre efektívne spracovanie mäsa a mäsových produktov
Por. číslo | Názov výdavku | Obchodné meno výrobcu | Typové označenie | Opis požadovaného parametra | Požadovaná hodnota parametra | Návrh parametra od uchádzača uveďte áno/ nie/ parameter | Počet ks | Jednotková cena | Cena celkom bez DPH
1. | Omračovacia klietka na ošípané |  |  | Vyhotovenie Priebežná klietka: | áno |  | 1 |  | 0
|  |  |  | Vyhotovenie z žiarovo zinkovaného materiálu: | áno
|  |  |  | Ovládanie Pneumatické, výklopný bok: | áno
|  |  |  | Rozmery. š x h x v: | min. 700 x 1510 x 2400 mm
2. | Omračovacia kliešte |  |  | Elektrické omráčenie ošípaných, oviec | áno |  | 1 |  | 0
|  |  |  | AC adaptér a izolačným transformátorom s elektronickým meraním a regulačným systémom | áno
|  |  |  | S reguláciou parametrov porážania PIG 820 | áno
|  |  |  | Systém detekcie zvierat | áno
|  |  |  | So zapisovačom a záznamom priebehu porážky | áno
|  |  |  | v súlade s nariadením Rady ES č 1099/2009 z 24. septembra 2009 | áno
|  |  |  | Omračovací program: | min. 5
|  |  |  | Rozmery klieští: | Min 960 x 210 a 700 x 110 mm
3. | Sťahovačka koží |  |  | Elektrické zariadenie mobilné na kolieskach | áno |  | 1 |  | 0
|  |  |  | Výškovo nastaviteľný prítlačný valec | áno
|  |  |  | Výška produktu: | Max. 90 mm
|  |  |  | Hĺbka rezu: | 0-4 mm
|  |  |  | Ovládanie Nožový spínač v manuálnom móde: | áno
|  |  |  | Dizajn Hygienický so šikmými povrchmi: | áno
|  |  |  | Šírka valca: | Min. 430 mm
|  |  |  | Napájanie: | Min. 0,75 kW
4. | Poliaca píla pásová |  |  | Vyhotovenie Celonerezové prevedenie, závesné : | áno |  | 1 |  | 0
|  |  |  | Otáčky pílového listu : | Min. 580 ot./ min.
|  |  |  | Elektromagnetický ventil na chladenie pílového pásu: | áno
|  |  |  | Balancer z bezpečnostnou poistkou 65-70 kg: | áno
|  |  |  | Príkon: | 1,8 - 2,5 kW
5. | Poliaca píla listová |  |  | Vyhotovenie Celonerezové prevedenie, závesné: | áno |  | 1 |  | 0
|  |  |  | Dĺžka pílového listu : | 500- 550 mm
|  |  |  | Elektromagnetický ventil na chladenie pílového pásu: | áno
|  |  |  | Balancer z bezpečnostnou poistkou 35-40 kg: | áno
|  |  |  | Príkon: | 1,5 - 2 kW
6. | Pásová píla |  |  | Vyhotovenie Celonerezové prevedenie: | áno |  | 1 |  | 0
|  |  |  | Otáčky motora : | Min. 900 ot./min.
|  |  |  | Minimálne rozmery rezania š x v | 288x355
|  |  |  | Balancer z bezpečnostnou poistkou 35-40 kg: | áno
|  |  |  | Príkon: | 1,0- 1,3 kW
7. | Dráha vo vise |  |  | Dráha so žiarovo pozinkovanej ocele: | áno |  | 1 |  | 0
|  |  |  | Dĺžka rovných dráh: dráhy sú umiestnené v miestnostiach 1.02, 1.03, 1.08, 1.09, 1.10, 1.11, 1.14, 1.15, 1.16, 1.48 | 143 bm
|  |  |  | Počet oblúkov: | 13 ks
|  |  |  | Počet dvojsmerných výhybiek: | 25 ks
|  |  |  | Prevedenie Typ trubkový Ø 60,3 mm: | áno
|  |  |  | Počet hákov: | 300 ks
Oceľová konštrukcia :
|  |  |  | so žiarovo pozinkovanej ocele: | áno
|  |  |  | Podporné stĺpy : | Podľa výkresovej dokumentácie
|  |  |  | Váha trubkovej dráhy: | 2 ks
|  |  |  | Vyhotovenie so žiarovo pozinkovanej ocele: | áno
|  |  |  | Váživosť: | 300/600 kg
|  |  |  | Dĺžka vážiacej dráhy: | Min. 600 mm
|  |  |  | Display v nerezovej skrinke: | áno
|  |  |  | Zber a archivácia dát : | áno
|  |  |  | Teleskopický príjem suroviny : | 1 ks
|  |  |  | so žiarovo pozinkovanej ocele | áno
8. | Priemyselný mlynček |  |  | Vyhotovenie Elektrické zariadenie stacionárne na nožičkách: | áno |  | 1 |  | 0
|  |  |  | Prevedenie: Celonerezová konštrukcia | áno
|  |  |  | Plniaci výkon: | 1.100- 1.700 kg/hod.
|  |  |  | Teplota spracovávanej suroviny: | Min. +1 °C
|  |  |  | Rezné dosky: | Ø5mm, Ø7,8mm, Ø10mm
|  |  |  | Príkon: | Max. 5,5 kW
9. | Masírovačka |  |  | Vyhotovenie Elektrické zariadenie vákuové, mobilné na kolieskach: | áno |  | 1 |  | 0
|  |  |  | Kapacita: | Max. 100 kg
|  |  |  | Otáčky bubna: | Regulovateľné 0-9 ot./min.
|  |  |  | Pravý aj ľavý chod | áno
|  |  |  | Príkon: | Max. 2 kW
|  |  |  | Vákuum: | Min.85%
|  |  |  | Výveva: | Min. 20 m3/hod.
10. | Vákuový kuter |  |  | Elektrické zariadenie vákuové, | áno |  | 1 |  | 0
|  |  |  | Prevedenie Celonerezová konštrukcia aj misa: | áno
|  |  |  | Objem misy: | min. 80 litrov
|  |  |  | Otáčky nožov: | min. Regulovateľné 50-5400 ot/min.
|  |  |  | Otáčky misy: | Regulovateľné 3-12 ot/min.
|  |  |  | Ovládanie: Joistikom + klávesnicou, display so zobrazovaním teplôt a rýchlosťou noža a misy | áno
|  |  |  | Otváranie veka: hydraulické | áno
|  |  |  | Príkon celkový : | Max. 27 kW
|  |  |  | Výveva: | Min. 80 m3/hod.
11. | Výrobník ľadu |  |  | Vyhotovenie celonerezová konštrukcia pre priemyselné účely | áno |  | 1 |  | 0
|  |  |  | Zásobník na ľad | 180-250 kg
|  |  |  | Výkon | 300-400 kg / deň
|  |  |  | Elektrický príkon: | 1–1,3 kW
12. | Vákuová plnička | jhjhj djshdjh jhskjhdkjhkj kjj sjkdhkjshd kjhskdjhjsk h |  | Vyhotovenie : Elektrické zariadenie vákuové | áno |  | 1 |  | 0
|  |  |  | Prevedenie: Celonerezová konštrukcia | áno
|  |  |  | Plniaci výkon: | Max. 2.900 kg/hod.
|  |  |  | Plniaci tlak: : | Min. 40 bar
|  |  |  | Násypka : | Deliteľná 25/90 litrov
|  |  |  | Pretláčacie zariadenie: | áno
|  |  |  | Rozsah porcovania: | 5-10.000 g
|  |  |  | Rýchlosť a dĺžka porcovania plynule nastaviteľné | áno
|  |  |  | Počítadlo dávky množstvo kusov, automatické riadenie plnenia | áno
|  |  |  | Spätné sanie pre uvoľnenie tlaku | áno
|  |  |  | Nastavenie prevej porcie | áno
|  |  |  | Digitálne riadený vákuový systém | áno
|  |  |  | Elektronický impulz pre prídavné zariadenia | áno
|  |  |  | Výkon vývevy | Min.16 m3/hod.
|  |  |  | Priemyselné riadiace PC s Sk/CZ jazykom | áno
|  |  |  | Dotykový display | áno
|  |  |  | Celkový príkon: | Max. 4,5 kW
|  |  |  | Párovacie a pretláčacie zariadenie | áno
|  |  |  | S odklopným kĺbom pre jednoduché navliekanie čriev | áno
|  |  |  | Kolagénové, celulózové a prírodné črevá | áno
|  |  |  | Porcovacia rýchlosť : | Max. 530 porcií/min.
|  |  |  | Kaliber spracovania: | 13-38 mm
|  |  |  | Pretláčací komplet brzda , trubka 3 ks | áno
13. | Klipsovacie zariadenie |  |  | Druh : Poloautomatický dvoj sponové zariadenie s automatickým podávaním očiek | áno |  | 1 |  | 0
|  |  |  | Vyhotovenie : Celonerezové prevedenie, | áno
|  |  |  | Automatické podávanie slučiek pre kusové produktu aj pre reťaze: | áno
|  |  |  | Dávkovanie hmotnosti porcie: Podľa dávky plničky | áno
|  |  |  | Upínací pohon manuálny | áno
|  |  |  | Pohon sponiek : Pneumatické | áno
|  |  |  | Automatické riadenie pohonu odrezávacieho noža: | áno
|  |  |  | Priemer obalu na klipsovanie polyamid: | 40-120 mm
|  |  |  | Priemer obalu na klipsovanie faser, kolagén, celulóza: | 40- 80 mm
|  |  |  | Typ klipsy | E
|  |  |  | Narážacie komplety trubka + brzda 22/28/36 | áno
|  |  |  | Príkon: | Max. 2 kW
14. | Autokláv |  |  | Celonerezové prevedenie | áno |  | 1 |  | 0
|  |  |  | Objem kotla: | Min. 120 l
|  |  |  | Ohrev: elektrický s príkonom | 6-10 kW
|  |  |  | Prevádzkový tlak: | Max. 2,5 bar
|  |  |  | Prevádzková teplota: | Max.138 °C
|  |  |  | Regulačný rozsah: | Max. 250 °C
|  |  |  | Vnútorný priemer kotla: | min. 500 mm
Príslušenstvo:
|  |  |  | Základná podložka: 1 ks | áno
|  |  |  | Kôš na konzervy : 2 ks | áno
|  |  |  | Podložka medzi konzervy: 2 ks | áno
|  |  |  | Set na archiváciu dát | áno
15. | Stolový formovač hamburgerov |  |  | Vyhotovenie : Celonerezové prevedenie, stolové | áno |  | 1 |  | 0
|  |  |  | Výkon: | Min. 1.800 ks/hod.
|  |  |  | Objem násypky | Min. 22 litrov
|  |  |  | Forma na hamburgery:1 ks | áno
Ostatné príslušenstvo:
|  |  |  | Nožný ovládač : | áno
|  |  |  | Výstupný dopravník: | áno
|  |  |  | Bezpečnostné magnetické spínače pre kryty: | áno
|  |  |  | Príkon: | 0,7-1,5 kW
16. | Strojovňa tradičnej údiarne |  |  | Vyhotovenie do jestvujúcej tradičnej údiarne, kúrenie drevom z vonkajšej strany údiarne: | áno |  | 1 |  | 0
|  |  |  | Voľby programu fermentovanie/ údenie/sušenie/oddych/cyklické opakovanie/ automatické umývanie | áno
|  |  |  | Celonerezové prevedenie s automatickým umývacím programom k umytiu technologických častí | áno
|  |  |  | Rozmery vozíka v komore1.021x985x 1.970 mm: | áno
|  |  |  | Počet vozíkov v komore : 3 ks | 3 ks
|  |  |  | Riadiaca jednotka :programovateľná s reguláciou teploty a vlhkosti a s možnosťou výberu z min. 99 programov | áno
|  |  |  | Zber, riadenie, archivácia dát pre HACCP | áno
|  |  |  | Teplotná rozsah: | 15-26 °C
|  |  |  | Rozsah vlhkosti: | 70-98 %
|  |  |  | Ohrev elektrický s | min. výkonom 15 kW:
|  |  |  | Ovládací display: | 7 palcový
|  |  |  | Príkon minimálny: | 7,5 kW
|  |  |  | Priemer komína | min. Ø 150 mm
17. | Hybridná udiareň |  |  | Vyhotovenie z nehrdzavejúcej ocele | áno |  | 1 |  | 0
|  |  |  | Voľby programu fermentovanie/ údenie/sušenie/oddych/cyklické opakovanie/ automatické umývanie | áno
|  |  |  | Riadiaca jednotka Programovateľná s reguláciou teploty a vlhkosti umožňujúca rozsah až 100 programov: | áno
|  |  |  | Ovládací display: | 7 palcový
|  |  |  | Zber, riadenie, archivácia dát pre HACCP | áno
|  |  |  | Automatické umývacie zariadenie slúži k umytiu technologických častí aj k umytiu vyvíjača dymu.. | áno
|  |  |  | Rozmery vozíka v komore1.021x985x 1.970 mm: | áno
|  |  |  | Počet vozíkov v komore : 2 ks | áno
|  |  |  | Teplotná rozsah: | 15-80 °C
|  |  |  | Rozsah vlhkosti: | 30-99 %
|  |  |  | Ohrev elektrický s | min. výkonom 15 kW
|  |  |  | Priemer komína | min. Ø 150 mm
18. | Zrecia komora |  |  | Vyhotovenie do jestvujúcej tradičnej údiarne, kúrenie drevom z vonkajšej strany údiarne: | áno |  | 1 |  | 0
|  |  |  | Rozmery komory: š x d x v | 3440 x 4675 x 3000 mm
|  |  |  | Rozmery strojovne | 1660 x 3000 x 3000 mm
|  |  |  | Voľby programu fermentovanie/ údenie/sušenie/oddych/cyklické opakovanie/ automatické umývanie | áno
|  |  |  | Automatické umývacie zariadenie slúži k umytiu technologických častí aj k umytiu vyvíjača dymu.. | áno
|  |  |  | Rozmery vozíka v komore1.021x985x 1.970 mm: | áno
|  |  |  | Počet vozíkov v komore 1.021 x 985 x 1.970 mm : 9 ks | 9 ks
|  |  |  | Riadiaca jednotka :Programovateľná s reguláciou teploty a vlhkosti a s možnosťou voľby min 99 programov | áno
|  |  |  | Ovládací display: | 7 palcový
|  |  |  | Zber, riadenie, archivácia dát pre HACCP | áno
|  |  |  | Teplotná rozsah: | 14-20 °C
|  |  |  | Rozsah vlhkosti: | 70-84 %
|  |  |  | Výmena vzduchu min. | 25 x
|  |  |  | Typ prúdenia vzduchu: | Vertikálne 10-90 % a opačne
|  |  |  | Ohrev elektrický: | min. výkonom 15 kW:
|  |  |  | Vzduchovod kombinovaný: | áno
|  |  |  | Príkon minimálny: | 6 kW
|  |  |  | Priemer komína | min. Ø 150 mm
19. | Udiarenský vozík |  |  | Vyhotovenie : Celonerezové prevedenie, mobilné na kolieskach | áno |  | 20 |  | 0
|  |  |  | Prevedenie Typ H: | áno
|  |  |  | Rozmery vozíka | min. 1.021x985x 1.970 mm
|  |  |  | Nosnosť vozíka: | min. 80 kg
|  |  |  | Počet koliesok 6 ks: | áno
20. | Udiarenské palice |  |  | Materiál hliník: | áno |  | 600 |  | 0
|  |  |  | Prevedenie Mercedes typ : | áno
|  |  |  | Dĺžka 1000 mm : | áno
21. | Chladiaca jednotka vyzrievacej komory HD |  |  | Sledovanie a regulácia teploty a vlhkosti vzduchu v komore: | áno |  | 1 |  | 0
|  |  |  | Entalpická regulácia | áno
|  |  |  | Požadovaná teplota/ vlhkosť v komore 0-2 °C s RH 70-85%: | áno
|  |  |  | Zber, riadenie a archivácia dát | áno
|  |  |  | Rozmery komory: šx d xv: | 1.000x 4.650x 3.300 mm
|  |  |  | Produkty uložené na policiach: | áno
22. | Vákuová balička na misky |  |  | Vyhotovenie : Celonerezové prevedenie, mobilné na kolieskach | áno |  | 1 |  | 0
|  |  |  | Pracovný cyklus: | Vákuovanie / vstrekovanie plynu/zatavenie fólie
|  |  |  | Prevedenie: aj pre balenie čerstvého mäsa | áno
|  |  |  | Vákuová pumpa: : | Min. 21 m3/hod
|  |  |  | Balenie do inertných plynov: | áno
|  |  |  | Rozmery formy misiek: : | Min. 330 mm
|  |  |  | 265x 320 mm 1 ks | áno
|  |  |  | 265x 160 mm – 1 ks | áno
|  |  |  | 160x 130 mm- 1 ks | áno
|  |  |  | Príkon: | 1,5 - 2 kW
23. | Kontinuálna vákuová balička |  |  | Vyhotovenie : Celonerezové prevedenie, na výrobu obalov vyrobených z termo-formovaných a tepelne utesniteľných materiálov | áno |  | 1 |  | 0
|  |  |  | Výkon: | 5-10 cyklov/ min.
|  |  |  | Hrúbka spodnej fólie : | do 400 μm
|  |  |  | Hrúbka vrchnej fólie: | do 100 μm
|  |  |  | Spodná fólia: mäkká PAPE a tvrdá APETPE | áno
|  |  |  | Hĺbka formy: | variabilná min40 max. 100 mm
|  |  |  | Vkladací priestor: | 800-1000 mm
|  |  |  | Šírka spodného/ horného pásu : | Max 420 mm
|  |  |  | Krok: | 210-300 mm
|  |  |  | Hĺbka formy: | Max. 100 mm
|  |  |  | Baliace prostredie: | Vákuum/plyn
|  |  |  | Motory so servo pohonom: : | áno
|  |  |  | Riadiaci systém : | áno
|  |  |  | Testovací mód: | áno
|  |  |  | Prehľad pracovného cyklu na obrazovke: | áno
|  |  |  | Regulácia teploty: | áno
|  |  |  | Regulácia vákua: | áno
|  |  |  | Bezpečnostný systém: | áno
|  |  |  | Ochranné kryty opatrené magnetickým spínačmi: | áno
|  |  |  | Odnímateľné ochranné kryty pre raznice a rezacie jednotky | áno
|  |  |  | Detektor konca fólií: | áno
|  |  |  | Dĺžka vkladania produktu : | Min. 800 mm
|  |  |  | Vákuová pumpa: | Min. 300 m3/hod.
Forma 1x1 rozmer
Forma 2x1 rozmer 200 x 200 mm
Forma 2x1 rozmer 200 x 120 mm
Forma 3x1 rozmer 200 x 100 mm
|  |  |  | Nezávislý chladiaci systém | áno
|  |  |  | Automatické mazanie posúvacej reťaze spodného filmu | áno
|  |  |  | Valčeková podpera vedenia balíkov | áno
|  |  |  | Stráženie stopy hornej fólie pre prácu s potlačou | áno
|  |  |  | Aplikátor horných etikiet | áno
|  |  |  | Ethernetové prepojenie: | áno
|  |  |  | Display: | Áno v nerezovej skrinke
24. | Automatický nárezový stroj stolový |  |  | Vyhotovenie : Celonerezové prevedenie | áno |  | 1 |  | 0
|  |  |  | Prevedenie: : Stolové s dopravným pásom | áno
|  |  |  | Pojazd š x d: | Min. 275x 360 mm
|  |  |  | Priemer kruhového noža : | Min. 330 mm
|  |  |  | Hrúbka plátku: | 0-10 mm
|  |  |  | Rezná dĺžka: | min. 255 mm
|  |  |  | Rezná výška: | min. 195 mm
|  |  |  | Príkon: | 0,5 - 0,8 kW
25. | Stolová etiketovacia váha |  |  | Vyhotovenie kompaktné prevedenie s externou plošinou: | áno |  | 1 |  | 0
|  |  |  | Rozmery plošiny: | Min. 350x 290 mm
|  |  |  | Váživosť: | Max. 15 kg
|  |  |  | Meracia presnosť: | Min. dielik 2 g
|  |  |  | Ethernetové prepojenie: | áno
|  |  |  | Display dotykový s numerickou klávesnicou: | Min. 7“
|  |  |  | Min. šírka klasickej etikety: | Min. 8 mm
|  |  |  | Rozlíšenie tlače | Min. 300 dpi
|  |  |  | Tlač etikiet, čiarových kódov a sumárnych EAN 128 kódov | áno
|  |  |  | Počet: | 1 ks
26. | Plošinová váha |  |  | Vyhotovenie : Celonerezové prevedenie | áno |  | 2 |  | 0
Rozmery plošiny:
1 x (1000 x 1000) - 1 kus
1 x (1500 x 1500) - 1 kus
|  |  |  | Váživosť: | Min. 1.000 kg
|  |  |  | Nájazd: | 1 x
|  |  |  | Meracia presnosť: | Dielik 0,1 kg
|  |  |  | Ethernetové prepojenie: | áno
|  |  |  | Display: v nerezovej skrinke | áno
27. | Práčka na držky |  |  | Vyhotovenie celonerezová konštrukcia pre priemyselné účely | áno |  | 1 |  | 0
|  |  |  | Kapacita: | 2 - 6 ks
|  |  |  | Elektrický príkon: | 1,5 – 2,5 kW
28. | Manipulačné vozíky |  |  | Vyhotovenie: Celonerezové prevedenie | áno |  | 5 |  | 0
|  |  |  | Objem: | 200 l
|  |  |  | Orientačné rozmery vozíka: | 690 x 680 x 700 mm
|  |  |  | Dno s dodatkovým spevnením: : | áno
Podvozok : 4 kolesá z polyamidu o priemere 150 mm
29. | Prepravka na mäso |  |  | Vyhotovenie : Plastová prepravka na mäso, E2 | áno |  | 100 |  | 0
|  |  |  | Farba: | červená
|  |  |  | Rozmery: | 600 x 400 x 200 mm
|  |  |  | Nosnosť: : | 30 kg
30. | Stromček na mäso |  |  | Vyhotovenie : Celonerezové prevedenie | áno |  | 50 |  | 0
|  |  |  | Počet poschodí 5 | áno
|  |  |  | Celková dĺžka: | min. 1.400 mm
|  |  |  | Háky: | min. Priemer 8 mm, dĺžka 90 mm
|  |  |  | Vnútorný priemer závesného oka: | 40- 45 mm
31. | Umývadlá nerezové |  |  | Vyhotovenie : Celonerezové prevedenie | áno |  | 12 |  | 0
|  |  |  | Typ: Nástenné s kolenným ovládačom | áno
32. | Umývacie drezy |  |  | Vyhotovenie : Celonerezové prevedenie | áno |  | 4 |  | 0
|  |  |  | Rozmery š x d x h | Min. 600x800x250 mm s policou
|  |  |  | Typ: Nástenné | áno
33. | Sterilizátory nožov na vodnej báze |  |  | Vyhotovenie : Celonerezové prevedenie | áno |  | 4 |  | 0
|  |  |  | Regulácia teploty | áno
|  |  |  | Snímanie hladiny: | áno
|  |  |  | Pracovná teplota: | Min. 83 °C
|  |  |  | Príkon: | Max. 1 kW
|  |  |  | Rozmery: | Min. 360x 160x 3600 mm
34. | Sterilizátory nožov UV žiarením |  |  | Vyhotovenie : Celonerezové prevedenie | áno |  | 1 |  | 0
|  |  |  | Prevedenie: | Min. UV 16 W
|  |  |  | Dvere zo zatmaveného skla: | áno
35. | Pracovné stoly |  |  | Celonerezové prevedenie | áno |  | 4 |  | 0
|  |  |  | Rozrábkový stôl so spodnou policou – počet 1 kus : | Min. 2.500 x 800 mm
|  |  |  | S polyamidovou pracovnou doskou hrúbky 40 mm | áno
|  |  |  | Obojstranný bez zadného lemu | áno
|  |  |  | Nerezový stôl s policou min. 1.800x 700 mm – počet 1 ks | áno
|  |  |  | Nerezový stôl s policou min. 1.500x 700 mm – počet 2 ks | áno
36. | Paletový vozík |  |  | Vyhotovenie : Celonerezové prevedenie | áno |  | 2 |  | 0
|  |  |  | Nosnosť: | min. 2.000 kg
|  |  |  | Dĺžka vidlice: | Min. 1150 mm
37. | Kladkostroj |  |  | Vyhotovenie :s elektrickým zdvihom, závesný, reťazový | áno |  | 1 |  | 0
|  |  |  | Nosnosť: | min. 1.000 kg
|  |  |  | Zdvih: | Min. 3 m
|  |  |  | Konštrukčná výška: | Max. 550 mm
|  |  |  | Rýchlosť zdvihu: | Min. 1,8 m/min.
|  |  |  | Dĺžka ovládacieho kábla | Min. 1,5 m
| Všeobecné informácie |  |  | Dodávka zariadenia Dodávka na miesto určenia Forbasy, Stará Ľubovňa: | áno
|  |  |  | Inštalácia mechanická aj elektrická: | áno
|  |  |  | Uvedenie do prevádzky: | áno
|  |  |  | Zaškolenie obsluhy a údržby: | áno
|  |  |  | Servisné služby: | 24 hod.
|  |  |  | Technická dokumentácia v jazyku SK/CZ, vo forme tlčenej – 1x a elektronickej forme 1x: | áno
Celková cena spolu za technologické zariadenia do mäsovýroby v EUR bez DPH : | [8 empty] | 0
DPH 20% | [8 empty] | 0
Celková cena spolu za technologické zariadenia do mäsovýroby v EUR s DPH : | [8 empty] | 0
Uchádzač je platiteľ DPH: ÁNO - NIE (nehodiace sa prečiarknuť)
Uchádzač je povinný vyplniť všetky bunky vyznačené touto farbou
Podpisom tejto cenovej ponuky potvrdzujem, že predložená cenová ponuka zodpovedá cenám obvyklým v danom mieste a čase.
Potenciálny dodávateľ predložením ponuky deklaruje, že ním ponúkaný tovar spĺňa tu uvádzané požiadavky a parametre na predmet zákazky.
Zároveň prehlasujem, že cenová ponuka zahŕňa dodávku/dopravu predmetu zákazky a zaškolenie obsluhy.
Meno a priezvisko štatutárneho zástupcu navrhovateľa:
V dňa
podpis + pečiatka

## Hárok2
Áno
Nie