## Príloha č. 1
1
1 | Pokyny k vyplneniu: Vypĺňajú sa žlto vyznačené polia !!!
1
1
1 | Kúpna zmluva - Príloha č.1
1
1 | Technická špecifikácia predmetu zmluvy
1
1
1 | Názov predmetu: |  | Automatická identifikácia zvierat na dojárni | [6 empty] | Počet kusov: | 1
1
1 | Vymedzenie častí |  |  | Opis / Technická špecifikácia - požadované technické parametre |  | Číselný údaj / Hodnota / Charakteristika parametra - požadovaná hodnota parametra |  | Merná jednotka | Parametre navrhovanej technológie - navrhovateľ vyplní konkrétnu hodnotu parametra ním navrhovanej technológie (hodnota/číselný údaj a podobne podľa zadania) | Názov výrobcu | Typové označenie
1 | Automatická identifikácia zvierat na dojárni s ISO štandardom |  |  | Kompatibilita s existujúcim elektronickými jednotkami |  | áno |  | - | áno/nie:
1 |  |  |  | Technologický počítač na zabezpečenie obojsmernej výmeny dát medzi elektr.jednotkami v dojárni a softvérom manažmentu dojárne |  | áno |  | - | áno/nie:
1 |  |  |  | Prepojenie technologického počítača s automatickou identifikáciou zvierat |  | áno |  | - | áno/nie:
1 | Vlastnosti stanice "PC" |  |  | Operačný systém min. Windows 10 |  | áno |  | - | áno/nie:
1 |  |  |  | Procesor min. INTEL i5 64-bit |  | áno |  | - | hodnota:
1 |  |  |  | Pamäť RAM min. |  | 8 |  | GB | hodnota:
1 |  |  |  | Pevný disk SSD min. |  | 250 |  | GB | hodnota:
1 |  |  |  | Monitor min. |  | 22 |  | " | hodnota:
1 |  |  |  | Rozlíšenie monitora min. 1280 x 1024 |  | áno |  | - | áno/nie:
1 |  |  |  | Sieťová kart min. |  | 2 |  | ks | hodnota:
1 | Ďalšie požiadavky |  |  | Softvér pre manažment dojárne s monitorovaním práce dojičov a prepojením na softvér manažnetu stáda |  | áno |  | - | áno/nie:
1 |  |  |  | Prepojenie s existujúcim softvérom pre manažment stáda |  | áno |  | - | áno/nie:
|  |  |  | Panel identifikácie ID sprepojením na technologický PC a rámovú anténu min. |  | 3 |  | ks | hodnota:
|  |  |  | Anténa rámová ISO štandard na identifikáciu zvierat pri vstupe do dojárne min. |  | 3 |  | ks | hodnota:
|  |  |  | Integrovaný obvod pre existujúce elektr. jednotky v dojárni min. |  | 18 |  | ks | hodnota:
1 |  |  |  | Napájací zdroj k identifikácii min. |  | 230 V/24 V |  | - | hodnota:
| Inteligentný krčný respondér pre dojnice - 250 ks |  |  | Funkcia identifikácie na dojárni na základe ISO štandardu kompatibilná so systémom identifikácie na dojárni |  | áno |  | - | áno/nie:
|  |  |  | Pamäť na uchovávanie údajov min. |  | 24 |  | hod. | hodnota:
|  |  |  | Aktualizácia údajov min. každých |  | 20 |  | minút | hodnota:
|  |  |  | Detekcia pohybovej aktivity a ruje |  | áno |  | - | áno/nie:
|  |  |  | Monitorovanie času žrania a prežúvania |  | áno |  | - | áno/nie:
1 | Systém detekcie do 1 ustajňovacieho priestoru |  |  | Kompatibilita systému s existujúcim typom dojárne |  | áno |  | - | áno/nie:
1 |  |  |  | Kontrolná jednotka a čítačka antény pre načítavanie údajov z respondérov v ustajňovaných objektoch |  | áno |  | - | áno/nie:
1 |  |  |  | ID anténa s rádiovou frekvenciou a dosahom signálu v rádiuse min. |  | 75 |  | m | hodnota:
1 | Softvér s prepojením na existujúci softvér manžmentu stáda |  |  | Vyhľadávanie prirodzených rují, tichých rují na základe intenzity a špecifického pohybu kráv |  | áno |  | - | áno/nie:
1 |  |  |  | Upozornenie na problémové kravy, ktoré sú bez ruje |  | áno |  | - | áno/nie:
1 |  |  |  | Monitorovanie času stráveného prežúvaním, žraním a znížením pohybovej aktivity kráv |  | áno |  | - | áno/nie:
|  |  |  | Monitorovanie zdravotného stavu kráv |  | áno |  | - | áno/nie:
|  |  |  | Monitorovanie rutiny skupín - prehľad o odchýlkach pohybovej aktivity kráv, prežúvania, upozornenie v výrazných odchýlok, napr. pri zmene kŕmnej dávky a pod. |  | áno |  | - | áno/nie:
|  |  |  | Prezeranie údajov cez webové rozhranie |  | áno |  | - | áno/nie:
|  |  |  | Zasielanie notifikácií na e-mail |  | áno |  | - | áno/nie:
1 | Ďalšie súčasti hodnoty obstarávaného zariadenia |  | Doprava na miesto realizácie | - | - | áno |  | - | áno/nie: | - | -
1 |  |  | Montáž a inštalácia zariadenia a uvedenie do prevádzky | - | - | áno |  | - | áno/nie: | - | -
1
1 | Pozn.: V prípade, že v rámci opisu predmetu bol použitý konkrétny výrobca, výrobný postup, značka, patent, typ, krajina, oblasť alebo miesto pôvodu alebo výroby, môže uchádzač predložiť ponuku i na technický a funkčný ekvivalent.
1
1
1
1 |  | Miesto:
1
1 |  | Dátum:
1 | [6 empty] | podpis a pečiatka navrhovateľa
1