## 1
Názov spoločnosti: | Rimgal spol. s r.o.
Sídlo spoločnosti: | A. Markuša 17, 979 01 Rimavská Sobota
IČO: | 36022152
Názov projektu: | Investície do zlepšenia životných podmienok nosníc
Názov predmetu zákazky: | Technológia pre spoločnosť Rimgal, spol. s r.o.
ŠPECIFIKÁCIA TECHNICKÝCH PARAMETROV
Technológia: Vzduchotechnika pre objekt s nosnicami
Názov výrobcu: ............................... ( prosíme doplniť)
Typ výrobku: ................................... ( prosíme doplniť)
Počet kusov: | 1
Špecifikácia zadefinovaná obstarávateľom |  |  |  |  | Špecifikácia ponúkanej technológie
Technické údaje | MJ | Požadované parametre |  |  | Parametre technológie ponúkané hospodárskym subjektom
Vzduchotechnika pre objekt s nosnicami |  | Min. | Max. | Presne | Min. | Max. | Presne
Požadovaná kapacita výmeny vzduchu | m3/hod | 204000
Minimálne 5 skupín ventilátorov s postupným spínaním | áno/nie |  |  | áno
Riadené nasávacie klapky | áno/nie |  |  | áno
Svetelné zatienenie ventilátorov a klapiek | áno/nie |  |  | áno
Automatické riadenie |  |  |  | áno
Snímanie vnútornej a vonkajšej teploty | áno/nie |  |  | áno
Snímanie vnútornej a vonkajšej teploty - počet vnútorných snímačov | ks | 3
Snímanie vnútornej a vonkajšej relatívnej vlhkosti | áno/nie |  |  | áno
Snímanie koncentrácie CO2 v chovnom priestore | áno/nie |  |  | áno
Snímanie spotreby vody | áno/nie |  |  | áno
Diaľková kontrola a Alarm | áno/nie |  |  | áno
Diaľková kontrola a Alarm - Možnosť diaľkového sledovania klímy v objekte cez PC a smartfón | áno/nie |  |  | áno
Diaľková kontrola a Alarm - Nezávislý alarm na smartfón | áno/nie |  |  | áno
Kompletná elektroinštalácia | áno/nie |  |  | áno
Elektroinštalácia - východisková revízia | áno/nie |  |  | áno
Ostatné náklady, ktoré majú byť kalkulované v cene technológie
Doprava na miesto dodania | áno/nie |  |  | áno
Montáž a inštalácia | áno/nie |  |  | áno
Zapojenie do existujúcich médií | áno/nie |  |  | áno
Skúšky a revízie | áno/nie |  |  | áno
Zaškolenie pracovníkov | áno/nie |  |  | áno
Predpokladaná lehota dodania od vyzvania na plnenie: | .................. | mesiacov

## 2
Názov spoločnosti: | Rimgal spol. s r.o.
Sídlo spoločnosti: | A. Markuša 17, 979 01 Rimavská Sobota
IČO: | 36022152
Názov projektu: | Investície do zlepšenia životných podmienok nosníc
Názov predmetu zákazky: | Technológia pre spoločnosť Rimgal, spol. s r.o.
ŠPECIFIKÁCIA TECHNICKÝCH PARAMETROV
Technológia: | Silo
Názov výrobcu: ............................... ( prosíme doplniť)
Typ výrobku: ................................... ( prosíme doplniť)
Počet kusov: | 1
Špecifikácia zadefinovaná obstarávateľom |  |  |  |  | Špecifikácia ponúkanej technológie
Technické údaje | MJ | Požadované parametre |  |  | Parametre technológie ponúkané hospodárskym subjektom
Silo |  | Min. | Max. | Presne | Min. | Max. | Presne
Kapacita | m3 | 35
Materiál nádoby sila | typ | sklolaminát
Silo na krmivo | áno/nie |  |  | áno
vratáne osadenia | áno/nie |  |  | áno
Ostatné náklady
Doprava na miesto dodania | áno/nie |  |  | áno
Montáž a inštalácia | áno/nie |  |  | áno
Zapojenie do existujúcich médií | áno/nie |  |  | áno
Skúšky a revízie | áno/nie |  |  | nie
Zaškolenie pracovníkov | áno/nie |  |  | nie
Predpokladaná lehota dodania od vyzvania na plnenie: | .................. | mesiacov

## 3
Názov spoločnosti: | Rimgal spol. s r.o.
Sídlo spoločnosti: | A. Markuša 17, 979 01 Rimavská Sobota
IČO: | 36022152
Názov projektu: | Investície do zlepšenia životných podmienok nosníc
Názov predmetu zákazky: | Technológia pre spoločnosť Rimgal, spol. s r.o.
ŠPECIFIKÁCIA TECHNICKÝCH PARAMETROV
Technológia | Špirálový dopravník
Názov výrobcu: ............................... ( prosíme doplniť)
Typ výrobku: ................................... ( prosíme doplniť)
Počet kusov: | 1
Špecifikácia zadefinovaná obstarávateľom |  |  |  |  | Špecifikácia ponúkanej technológie
Technické údaje | MJ | Požadované parametre |  |  | Parametre technológie ponúkané hospodárskym subjektom
Špirálový dopravník |  | Min. | Max. | Presne | Min. | Max. | Presne
Kapacita | t/hod | 1.5
Dĺžka | m |  |  | 27
Kapacitný snímač s časovačom | áno/nie |  |  | áno
Napojenie na silo s možnosťou uzatvárania | áno/nie |  |  | áno
Kompatibilný s položkou "Silo" | áno/nie |  |  | áno
Ostatné náklady
Doprava na miesto dodania | áno/nie |  |  | áno
Montáž a inštalácia | áno/nie |  |  | áno
Zapojenie do existujúcich médií | áno/nie |  |  | áno
Skúšky a revízie | áno/nie |  |  | áno
Zaškolenie pracovníkov | áno/nie |  |  | áno
Predpokladaná lehota dodania od vyzvania na plnenie: | .................. | mesiacov

## Cenová ponuka
Názov spoločnosti: | Rimgal spol. s r.o.
Sídlo spoločnosti: | A. Markuša 17, 979 01 Rimavská Sobota
IČO: | 36022152
Názov projektu: | Investície do zlepšenia životných podmienok nosníc
Názov predmetu zákazky: | Technológia pre spoločnosť Rimgal, spol. s r.o.
Návrh cenovej ponuky za účelom stanovenia predpokladanej hodnoty zákazky
Uchádzač:
Obchodné meno:
Sídlo:
IČO:
Platca DPH: áno/nie
Kontaktná osoba:
Tel.č.:
e-mail:
Názov položky | MJ | Počet MJ | Cena za ks bez DPH | Cena za ks s DPH | Celková cena bez DPH | Celková cena s DPH
Vzduchotechnika pre objekt s nosnicami | ks | 1 | 0 | 0 | 0 | 0
Silo | ks | 1 | 0 | 0 | 0 | 0
Špirálový dopravník | ks | 1 | 0 | 0 | 0 | 0
Celková cena |  |  |  |  | 0 | 0
Poznámka: Do ceny jednotlivých technológií započítajte cenu príslušenstva ( ak je požadované obstarávateľom pri danej technológii) a ostatné náklady požadované obstarávateľom ( požadované pri danej technológii)
V .......................................... | dňa: | ..............................
....................................................
Podpis a pečiatka