## Príloha č. 1
1
1 | Pokyny k vyplneniu: Vypĺňajú sa žlto vyznačené polia !!!
1
1 | [10 empty] | Príloha č. 1:
1 | Výzva na predloženie ponúk - prieskum trhu
1
1 | Podrobný technický opis a údaje deklarujúce technické parametre dodávaného predmetu
1
1
1 | Názov predmetu: |  | Sejačka s prihnojovaním | [6 empty] | Počet kusov: | 1
1
1 | Vymedzenie častí |  |  | Opis / Technická špecifikácia - požadované technické parametre |  | Číselný údaj / Hodnota / Charakteristika parametra - požadovaná hodnota parametra |  | Merná jednotka | Parametre navrhovanej technológie - navrhovateľ vyplní konkrétnu hodnotu parametra ním navrhovanej technológie (hodnota/číselný údaj a podobne podľa zadania) | Názov výrobcu | Typové označenie
1 | Sejačka s prihnojovaním |  | základné požiadavky | ťahaná pneumatická sejačka |  | áno |  | - | áno/nie:
1 |  |  |  | min. pracovný záber |  | 4 |  | m | hodnota:
1 |  |  |  | max. prepravná šírka |  | 3 |  | m | hodnota:
1 |  |  |  | max. prepravná výška |  | 2.7 |  | m | hodnota:
1 |  |  |  | min. objem zásobníka hnojia |  | 3900 |  | L | hodnota:
1 |  |  |  | požadovaný výkon traktora |  | od 170 |  | PS | hodnota:
1 |  |  |  | min. počet hydraulických vývodov |  | 4x2č. + spiatočka |  | - | hodnota:
1 |  |  |  | min. počet výsevných pätiek |  | 32 |  | ks | hodnota:
1 |  |  |  | min. počet pätiek na hnojivo |  | 32 |  | ks | hodnota:
1 |  |  | výbava | hydr. ovládaná 2-radová disková predpríprava |  | áno |  | - | áno/nie:
|  |  |  | systém na prihnojovanie granulovaným hnojivom pred výsevnú bodku |  | áno |  | - | áno/nie:
1 |  |  |  | ovládací elektronický terminál sejačky |  | áno |  | - | áno/nie:
1 |  |  |  | Vypínanie sekcíí |  | áno |  | - | áno/nie:
1 |  |  |  | hydraulické nastavenie prítlaku výsevných pätiek |  | áno |  | - | áno/nie:
1 |  |  |  | kontrola výsevu všetkých výsevných pätiek |  | áno |  | - | áno/nie:
1 | Ďalšie súčasti hodnoty obstarávaného zariadenia |  | Doprava na miesto realizácie | - | - | áno |  | - | áno/nie: | - | -
1 |  |  | Montáž a inštalácia zariadenia a uvedenie do prevádzky | - | - | áno |  | - | áno/nie: | - | -
1
1 | Pozn.: V prípade, že v rámci opisu predmetu bol použitý konkrétny výrobca, výrobný postup, značka, patent, typ, krajina, oblasť alebo miesto pôvodu alebo výroby, môže uchádzač predložiť ponuku i na technický a funkčný ekvivalent.
1
1
1
1 |  | Miesto:
1
1 |  | Dátum:
1 | [6 empty] | podpis a pečiatka navrhovateľa
1 | [10 empty] | Príloha č. 1: