## Pluh a náves
Názov obstarávateľa: | EQUUS a.s.
Sídlo obstarávateľa: | Hviezdna 38 821 06 Bratislava
IČO: | 36263605
Názov predmetu zákazky: | Jednokolesový polonesený otočný pluh a veľkoobjemový náves
ŠPECIFIKÁCIA TECHNICKÝCH PARAMETROV
Názov technológie: | Jednokolesový polonesený otočný pluh
Počet kusov: | 1
Názov výrobcu: | uveďťe názov výrobcu
Typ výrobku: | uveďťe typ výrobku
Špecifikácia zadefinovaná obstarávateľom |  |  |  |  | Špecifikácia ponúkanej technológie
Technické údaje | MJ | Požadované parametre |  |  | Parametre ponúkanej technológie
|  | Min. | Max. | Presne | Min. | Max. | Presne
Počet orbových telies | ks |  |  | 6+1
Pravocná šírka | m | 2 | 3.5
Transportná šírka | m | 1.6 | 1.8
Transportná výška | m | 2.8 | 3
Možnost rozšírenia počtu orbových telies na 1+6+1 |  |  |  | Áno
Rozmer rámu | mm | 170 | 180
Hrúbka materiálu rámu | mm | 10 | 15
Otoč s ozubeným prevodom |  |  |  | Áno
Ostatné náklady
Doprava na miesto dodania |  |  |  | Áno
Montáž a inštalácia |  |  |  | Áno
Zapojenie do existujúcich médií |  |  |  | Áno
Skúšky a revízie |  |  |  | Áno
Zaškolenie pracovníkov |  |  |  | Áno
ŠPECIFIKÁCIA TECHNICKÝCH PARAMETROV
Názov technológie: | Veľkoobjemový náves
Počet kusov: | 1
Názov výrobcu: | uveďťe názov výrobcu
Typ výrobku: | uveďťe typ výrobku
Špecifikácia zadefinovaná obstarávateľom |  |  |  |  | Špecifikácia ponúkanej technológie
Technické údaje | MJ | Požadované parametre |  |  | Parametre ponúkanej technológie
|  | Min. | Max. | Presne | Min. | Max. | Presne
Rozmer korby (d x š x v) | mm | 8950 x 2250 x 1450 | 9050 x 2350 x 1550
Celková výška | mm | 2900 | 3000
Hmotnosť prázdneho prívesu | kg | 8800 | 8850
Prípustná celková dovolená hmotnosť | kg | 33000 | 34000
Maximálne zaťaženie náprav | kg | 11500 | 12500
Hrúbka dna koryta | mm | 5 | 6
Riadená prvá a tretia náprava |  |  |  | Áno
Nezvárané oceľové koryto |  |  |  | Áno
Vyklápanie dozadu a doľava v smere jazdy |  |  |  | Áno
Uzatváreteľný otvor na výsyp obilia |  |  |  | Áno
Ostatné náklady
Doprava na miesto dodania |  |  |  | Áno
Montáž a inštalácia |  |  |  | Áno
Zapojenie do existujúcich médií |  |  |  | Áno
Skúšky a revízie |  |  |  | Áno
Zaškolenie pracovníkov |  |  |  | Áno
CENOVÁ PONUKA | MJ | Počet | Cena za MJ bez DPH | DPH | Cena za MJ s DPH | Celková cena bez DPH | Celková cena s DPH
Jednokolesový polonesený otočný pluh | ks | 1
Veľkoobjemový náves | ks | 1
SPOLU | - | - | - | - | -
Názov hospodárskeho subjektu: | uveďte názov
Sídlo: | uveďte sídlo
IČO: | uveďte IČO
IČ DPH: | uveďťe IČ DPH (ak nie ste platcom DPH, uveďte túto skutočnosť)
v ................................................., dňa ................................... |  |  |  |  | ..............................................................................................................
pečiatka a podpis zástupcu hospodárskeho subjektu