## Príloha č. 1
Názov predmetu zákazky:
Striekačka jednorazová 2 ml, 5 ml, 10 ml, 20 ml
ŠPECIFIKÁCIA PREDMETU ZÁKAZKY
Požadované minimálne technické vlastnosti, parametre a hodnoty predmetu zákazky |  |  | Uchádzač uvedie informácie, či ním ponúkaný produkt spĺňa, resp. nespĺňa verejným obstarávateľom definované požiadavky na predmet zákazky (v prípade, ak ponúkaný produkt nespĺňa definované požiadavky uvedie ekvivalentnú hodnotu ním ponúkaného produktu)
|  |  | spĺňa / nespĺňa | hodnota ponúkaného ekvivalentného produktu
Položka č.1 - Striekačka jednorazová 2 ml
1.1 | jednorazová
1.2 | štandardná 2-dielna injekčná striekačka
1.3 | pracovný objem striekačky 2 ml
1.4 | typ luer
1.5 | dobre viditeľná, nezmývateľná stupnica s ciachovaním po 0,1 ml
1.6 | nepriepustná
1.7 | vyrobená z materiálu s vysokou priehľadnosťou pre jednoduchosť odhalenia prítomnosti vzduchových bublín a čiastočiek v striekačke
1.8 | piest s kĺzavosťou umožňujúcou ľahký pohyb z dôvodu zabezpečenia presného naberania a dávkovania medikamentov
1.9 | zadržiavací krúžok
1.10 | sterilné balenie 1 ks
1.11 | počet kusov v balení: min. 50 ks - max. 200 ks
1.12 | nepremokavý obal z polypropylénu
1.13 | obal musí obsahovať minimálne:
1.13.1 | názov
1.13.2 | veľkosť
1.13.3 | expiráciu
1.13.4 | katalógové číslo.
Položka č.2 - Striekačka jednorazová 5 ml
2.1 | jednorazová
2.2 | štandardná 2-dielna injekčná striekačka
2.3 | pracovný objem striekačky 5 ml
2.4 | typ luer
2.5 | dobre viditeľná, nezmývateľná stupnica s ciachovaním po 0,2 ml
2.6 | nepriepustná
2.7 | vyrobená z materiálu s vysokou priehľadnosťou pre jednoduchosť odhalenia prítomnosti vzduchových bublín a čiastočiek v striekačke
2.8 | piest s kĺzavosťou umožňujúcou ľahký pohyb z dôvodu zabezpečenia presného naberania a dávkovania medikamentov
2.9 | zadržiavací krúžok
2.10 | sterilné balenie 1 ks
2.11 | počet kusov v balení: min. 50 ks - max. 200 ks
2.12 | nepremokavý obal z polypropylénu
2.13 | obal musí obsahovať minimálne:
2.13.1 | názov
2.13.2 | veľkosť
2.13.3 | expiráciu
2.13.4 | katalógové číslo.
Položka č.3 - Striekačka jednorazová 10 ml
3.1 | jednorazová
3.2 | štandardná 2-dielna injekčná striekačka
3.3 | pracovný objem striekačky 10 ml
3.4 | typ luer
3.5 | dobre viditeľná, nezmývateľná stupnica s ciachovaním po 0,5 ml
3.6 | nepriepustná
3.7 | vyrobená z materiálu s vysokou priehľadnosťou pre jednoduchosť odhalenia prítomnosti vzduchových bublín a čiastočiek v striekačke
3.8 | piest s kĺzavosťou umožňujúcou ľahký pohyb z dôvodu zabezpečenia presného naberania a dávkovania medikamentov
3.9 | zadržiavací krúžok
3.10 | sterilné balenie 1 ks
3.11 | počet kusov v balení: min. 50 ks - max. 200 ks
3.12 | nepremokavý obal z polypropylénu
3.13 | obal musí obsahovať minimálne:
3.13.1 | názov
3.13.2 | veľkosť
3.13.3 | expiráciu
3.13.4 | katalógové číslo.
Položka č.4 - Striekačka jednorazová 20 ml
4.1 | jednorazová
4.2 | štandardná 2-dielna injekčná striekačka
4.3 | pracovný objem striekačky 20 ml
4.4 | typ luer
4.5 | dobre viditeľná, nezmývateľná stupnica s ciachovaním po 1 ml
4.6 | nepriepustná
4.7 | vyrobená z materiálu s vysokou priehľadnosťou pre jednoduchosť odhalenia prítomnosti vzduchových bublín a čiastočiek v striekačke
4.8 | piest s kĺzavosťou umožňujúcou ľahký pohyb z dôvodu zabezpečenia presného naberania a dávkovania medikamentov
4.9 | zadržiavací krúžok
4.10 | musí byť kompatibilná s infúznou pumpou / lineárnym dávkovačom Perfusor Space od výrobcu B.Braun Melsungen AG
4.11 | sterilné balenie 1 ks
4.12 | počet kusov v balení: min. 50 ks - max. 200 ks
4.13 | nepremokavý obal z polypropylénu
4.14 | obal musí obsahovať minimálne:
4.14.1 | názov
4.14.2 | veľkosť
4.14.3 | expiráciu
4.14.4 | katalógové číslo.
Týmto potvrdzujem, že všetky uvedené informácie sú pravdivé.
Obchodný názov uchádzača:
Sídlo uchádzača:
IČO:
DIČ:
Kontaktná osoba dodávateľa pre účely overenia si informácií týkajúcich sa technických parametrov ponúkaného produktu:
Meno a priezvisko:
Pracovné zaradenie:
Telefónne číslo:
E-mail:
V:
Dňa: |  | Podpis a pečiatka:
Meno a priezvisko oprávnenéj osoby na podpisovanie:
Poznámka:
- povinné údaje vyplní uchádzač

## Príloha č. 2
Názov predmetu zákazky:
Striekačka jednorazová 2 ml, 5 ml, 10 ml, 20 ml
SORTIMENT PONÚKANÉHO TOVARU
Položka č. 1 - Striekačka jednorazová 2 ml
Por. č. | Obchodný názov ponúkaného produktu | Výrobca ponúkaného produktu | Katalógové číslo | ŠUKL | Kategorizačný kód | Číslo rozhodnutia | Merná jednotka (MJ) | Jednotková cena za MJ |  |  | Predpokladané množstvo na zmluvné obdobie
[8 empty] | bez DPH | DPH v % | s DPH
1. | 2. | 3. | 4. | 5. | 6. | 7. | 8. | 9. | 10. | 11. | 12.
256500
Položka č. 2 - Striekačka jednorazová 5 ml
Por. č. | Obchodný názov ponúkaného produktu | Výrobca ponúkaného produktu | Katalógové číslo | ŠUKL | Kategorizačný kód | Číslo rozhodnutia | Merná jednotka (MJ) | Jednotková cena za MJ |  |  | Predpokladané množstvo na zmluvné obdobie
[8 empty] | bez DPH | DPH v % | s DPH
1. | 2. | 3. | 4. | 5. | 6. | 7. | 8. | 9. | 10. | 11. | 12.
290000
Položka č. 3 - Striekačka jednorazová 10 ml
Por. č. | Obchodný názov ponúkaného produktu | Výrobca ponúkaného produktu | Katalógové číslo | ŠUKL | Kategorizačný kód | Číslo rozhodnutia | Merná jednotka (MJ) | Jednotková cena za MJ |  |  | Predpokladané množstvo na zmluvné obdobie
[8 empty] | bez DPH | DPH v % | s DPH
1. | 2. | 3. | 4. | 5. | 6. | 7. | 8. | 9. | 10. | 11. | 12.
545000
Položka č. 4 - Striekačka jednorazová 20 ml
Por. č. | Obchodný názov ponúkaného produktu | Výrobca ponúkaného produktu | Katalógové číslo | ŠUKL | Kategorizačný kód | Číslo rozhodnutia | Merná jednotka (MJ) | Jednotková cena za MJ |  |  | Predpokladané množstvo na zmluvné obdobie
[8 empty] | bez DPH | DPH v % | s DPH
1. | 2. | 3. | 4. | 5. | 6. | 7. | 8. | 9. | 10. | 11. | 12.
297500
Uchádzač je povinný produkt s najvyššou zmluvnou jednotkovou cenou bez DPH uvedený u príslušnej položky viditeľne označíť (žltým podfarbením celého riadku).
V:
Dňa:
Podpis a pečiatka:
Meno a priezvisko oprávnenéj osoby na podpisovanie:
Poznámka:
- povinné údaje vyplní uchádzač

## Príloha č.3
Názov predmetu zákazky:
Striekačka jednorazová 2 ml, 5 ml, 10 ml, 20 ml
ZOZNAM ZNÁMYCH SUBDODÁVATEĽOV
V súlade s ustanovením § 41 zákona o verejnom obstarávaní verejný obstarávateľ požaduje od úspešného uchádzača, aby najneskôr v čase uzavretia zmluvy uviedol:
1. | údaje všetkých známych subdodávateľoch v rozsahu obchodné meno, sídlo, IČO
2. | údaje o osobe oprávnenej konať za subdodávateľa v rozsahu meno a priezvisko, adresa pobytu, dátum narodenia.
3. | uvedenie predmetu subdodávky
4. | percentuálny podiel zákazky zabezpečovaný subdodávateľom.
P.č. | Subdodávateľ | Údaje o osobe oprávnenej konať za subdodávateľa | Predmet subdodávky | % podiel subdodávok | Hodnota alebo podiel zákazky s pravdepodobným subdodávateľským plnením tretími stranami v EUR bez DPH
1. | 2. | 3. | 4. | 5. | 6.
V:
Dňa:
Podpis a pečiatka:
Meno a priezvisko oprávnenéj osoby na podpisovanie:
Poznámka:
- povinné údaje vyplní uchádzač