## Príloha č.2
Prosíme uchádzačov, aby vypĺňali len žlté polia
Spojená škola, Jarmočná 108, Stará Ľubovňa
Názov: | "Vybavenie SŠ Stará Ľubovňa - Zariadenia, nástroje a súvisiace vybavenie pre stolára_05/2023“
Požadované údaje od uchádzača | Názov:
Sídlo:
IČO:
DIČ:
platca DPH áno/nie:
IČ DPH (ak relevantné):
Tel.:
kontaktná osoba:
Por. č. | Názov položky | Technická špecifikácia a min. technické parametre a vybavenie (vrátane dodania na miesto plnenia) | Merná jednotka | Počet ks | Cena bez DPH za 1 kus | Cena bez DPH za počet požadovaných kusov | Cena s DPH za počet požadovaných kusov | Spĺňam/Nespĺňam | Model/typ/výrobca
1 | Set vzduchového náradia s príslušenstvom pre stolára |  | ks | 1 | 0 | 0
| Kompresor | práca pri teplote: 5 °C - 40 °C , rozsah automatického cyklu kompresora: je 6–8 bar, hmotnosť: 30 kg, nasávané množsto (l/min.): 210, výtlačný pretlak: 8, výkon (kW): 1,5, napätie (V): 230, objem tlakovej nádoby (l): 24 | ks | 1 |  | 0 | IRL
| Remeňový kompresor | jednostupňový, 3-fázový, dvojvalcový remeňový olejový kompresor, výkon 4/3 Hp/kW hmotnosť: 113 kg, napätie: 400/50 Volt/Hz, sací výkon: 480 l/min, otáčky: 1400 / min, mazanie: áno, tlak: 10/145 bar/PSI počet valcov: 2, nádrž: 200 l rozmery(ŠxHxV): 1520x445x1015 mm | ks | 1 |  | 0
| Striekacia pištoľ | veľkosť nádobky: 600 ml, regulácia stlačeného vzduchu: dvojitá, dávkovanie farby: plynulé, vybavenie: korpus pištole z lešteného hliníka, nylonová vrchná nádobka s filtrom, čistiaca kefka, servisný kľúč, vsuvka, vsuvka: ¼“, prevádzkový tlak: 3-6 bar, spotreba vzduchu: 160 – 300 l/min., nádobka: 0,6 l, Ø trysky: 1,4 mm | ks | 1 |  | 0
| Vzduchová pištoľ | obsah sady: 3 diely, materiál: zliatina hliníka, pracovný tlak 4-6 bar, spotreba vzduchu 335 l/min, hmotnosť 0,28 kg, príslušenstvo: EURO vsuvka 1/4", bezpečnostná a tlmiaca tryska | ks | 1 |  | 0
| Striekacia pištol na tesniace hmoty | striekacia pištol pre nanášanie striekatelných tesniacich hmot, materiál: hliník, objem kartuše: 290 - 300ml, striekacia hlavica: regulovateľná | ks | 1 |  | 0
| Tlaková hadica | tlaková gumová hadica s bubnom, vnútorný priemer: 8mm, vonkajší priemer: 12mm, dĺžka: 20m, tlak: 18 bar, materiál: PVC | ks | 2 |  | 0
| Hadica vzduchová špirálová | hadica špirálová tlaková PE, vnútorný priemer: 6mm, vonkajší priemer: 8mm, dĺžka: 15m, tlak: 10 bar, rýchlospojky (vstup a výstup) 1/4" | ks | 2 |  | 0
| Pneumatická klincovačka | veľká kapacita zásobníka, vysoký pracovný tlak, pogumovanná protišmykovou rukoväťou Technické údaje: •Dĺžka klinca: 57 - 100mm •Uhol: 16 ° •Kapacita zásobníka: 225 - 300ks •Pracovný tlak: 4,9 - 8,3bar | ks | 1 |  | 0
2 | Set dielenského nábytku a súvisiaceho vybavenia |  | ks | 1 | 0 | 0
| Hoblica | Pracovná plocha bez vozíka: 1600 × 600 mm, dĺžka predného/zadného vozíka: 360 mm / 360 mm, šírka predného/zadného vozíka: 70 mm / 70 mm, upnutie predného/zadného vozíka: 100 mm / 100 mm, Hrúbka pracovnej dosky: 30 mm, pracovná výška: 850 mm, rozmery (Š×V×H): 1760×850×770mm | ks | 5 |  | 0 | IRL
| Dielenský skladací pracovný stôl | Dielenský skladací stôl, pracovná stolová doska z vrstveného dreva hrúbky 32 mm nosnosť stola: 200 kg, konštrukcia: oceľový plechu hrúbky 1,5 mm povrchová úprava: práškovou farbou, materiál pracovnej dosky: laminovaná drevotrieska rozmery (VxŠxH): 845x1200x700 mm | ks | 4 |  | 0
| Regál na sušenie dielcov | Kovový regál skrutkovaný, počet políc: 4 , zaťaženie na policu: 150 kg, zaťaženie regálu: 600 kg, materiál regála: pozinkovaný plech rozmery: výška regálu 200 cm | ks | 1 |  | 0
| Bezskrutkový kovový regál | Bezskrutkový kovový regál s drevenou HDF policou, počet políc: 5, Celková nosnosť regálu: 1250 kg rozmery: 180x90x45cm | ks | 4 |  | 0
| Plošinový vozík 1 | Plošinový vozík s dušovými kolesami, ložná plocha: oceľový plech, okraje plošiny: obsahujú mäku plastovú hranu, manipulácia: pomocou sklopného držadla s polstrovaním, kolesá: 4 s valivými guľôčkovými ložiskami 2 pevné, 2 otočné, povrchová úprava: práškovým lakom, nosnosť: 300 kg rozmery platformy: 79 x 57 cm | ks | 2 |  | 0
| Plošinový vozík 2 | plocha a drevené výplne: laminovaná drevotrieska, kolieska: 4 (2 pevné a 2 otočné podľa vlastnej osi) nosnosť: 500 kg, dĺžka 1200 mm, šírka: 800 mm, výška madla: 1040 mm, ložiská: ihlové, priemer kolesa: 200 mm | ks | 1 |  | 0
| Kovová skriňa s plastovými zásobníkmi | Kovová skriňa s krídlovými dverami, policami vrátane plastových zásobníkov, obsah: 7 políc, hĺbka: 345 mm, nosnosť 100 kg, min. 30 ks plastových zásobníkov, rozmery(HxVxŠ): 400x2000x1023 mm nosnosť skrine: 800 kg | ks | 2 |  | 0
| Kovová dielenská skriňa | Zváraná skriňa z oceľového plechu, prestaviteľné police: 4ks, počet dverí: 2, možnosť uzamknutia: cylindrická zámka, materiál: oceľový plech hr. 1 mm, nosnosť na policu: 50 kg rozmery (VxŠxH): 192x110x58 cm | ks | 4 |  | 0
3 | Set na porez laminatovej drevotrieskovej dosky |  | ks | 1 | 0 | 0
| Formátovacia píla | Formátovacia píla s vozíkom a hliníkovým posuvným stolom, technické údaje: • motor: 4 kW • napätie: 400V • priemer pílového kotúča: 315 mm • otáčky kotúča: 5500 U/min, • predrez motor: 0,75 kW, • predrez nástroja: 120 mm/20 mm, • otáčky predrezu: 8000 U/min • výška rezu 90/45°:95 mm/67 mm • naklápanie mechaniky: 0-45° • dĺžka rezu: 3200 mm • šírka rezu vpravo od kotúča: 1150 mm • formátovací stôl: 3200×375 mm • odsávací výstup | ks | 1 |  | 0 | IRL
| Pílový kotúč na pozdlžné rezanie | Rezný priemer: 250 mm Upínací priemer: 30 mm Počet zubov: 78 Šírka zuba: 3,2 mm Uhol čela: 10° | ks | 2 |  | 0
| Predrezový kotúč | predrez: skladaný dvojdielny, hĺbka rezu: 2 mm • priemer: 100 mm • hrúbka SK-plátku: 2,8 mm • upínací priemer: 20 mm • počet zubov: 12 + 12 z • geometria chrbta zubu: FZ - rovný zub | ks | 2 |  | 0
| Univerzálny pílový kotúč | šírka rezu: 3,2 mm špecifikácia: D=300, Z=96 TFZ, d=30 | ks | 2 |  | 0
| Pílový kotúč na hlinník | rezanie: hliníkové profily profilov,laminát, plexisklo, umelý kameň, plast Technické údaje: • povolené otáčky / min.: 4500 • šírka kotúča [mm]: 2 • priemer kotúča [mm]: 300 • priemer otvoru [mm]: 30 • počet zubov: 100 • šírka rezu [mm]: 3,2 | ks | 2 |  | 0
4 | Hrubkovacia frézka | Výbava: hobľovacie nože, číslicový ukazovateľ výšky stola, elektrické nastavenie výšky stola Technické údaje: • šírka hobľovania: 630 mm • hrúbka materiálu: 5 mm • úber triesky: 8 mm • podávacia rýchlosť: 4m/min - plynule nastaviteľná • výkon motora: 7,5 kW • motor posuvu: 0,5 kW • motor zdvíhania: 0,25 kW • napätie 400V • otáčky: 5500 ot / min • počet nožov: 4 • priemer hobľovacieho valca: 125 mm | ks | 1 |  | 0
5 | Zarovnávacia frézka | Vysunutý horný ovládací panel: vysunutý, nastavenie úberu: ručné koleso, stôl: výškovo nastaviteľný Technické údaje: • šírka hobľovania: 410 mm • dĺžka zrovnávacieho stola: 2650 mm • výška stola: 800 mm • úber: 8 mm • pravítko: 1500 x 155 mm • rozsah otáčania: 45-90˚ • výkon motora: 4000 W/5600W • napätie: 400 V • otáčky motora: 4700 ot./min • priemer hobľovacieho valca: 125 mm • počet nožov: 4 • odsávací výstup | ks | 1 |  | 0
6 | Set na kolíkovanie |  | ks | 1 | 0 | 0
| Kolikovačka | • pneumatické naklápanie vrtacieho agregátu 0° - 45° - 90°. • vrtánie hran a plôch • nožný pedál pre upnutie-vrtánie-uvolnenie. • počet vrtacích vretien: 21, Technické údaje: • Výkon motora [W]: 1 500 • Príkon motora [W]: 2 100 • Napájacie napätie [V] / [Hz]: 400 / 50 • Otáčky vretena [U.min-1]: 2 840 • Hĺbka vrtania (nastavitelná) • Veľkosť stola [mm]: 870 x 550 | ks | 1 |  | 0 | IRL
| Kolíkovací prípravok do hrany | priemer vŕtaných otvorov: 8 mm, hrúbka dosky 16 mm,počet puzdier 12, súčasť dodávky: hĺbkový doraz, bočný doraz | ks | 1 |  | 0
| Kolíkovací prípravok do plochy | Technické údaje: • Rozstup dier: 32 mm • Počet puzdier: 20 ks • Hrúbka dosky: 16 mm • Pre koliky Ø: 8 mm Súčasť dodávky: hĺbkový doraz, bočný doraz | ks | 1 |  | 0
7 | Set na olepovanie hrán |  | ks | 1 | 0 | 0
| Olepovačka hrán | Inštalačná dĺžka: 2000 mm, Hrúbka hranovacieho materiálu: 0,4 mm Hrúbka obrobku: 10 mm, Automatické podávanie hrán, Zásobník lepidla: výmenný s teflónovým povrchom | ks | 1 |  | 0 | IRL
| Ručná olepovačka hrán | • Digitálny display pre indikáciu teploty • Prevádzka na granulované lepidlo • Rýchle natavenie lepidla • Regulovateľný posuv pásky • Vnútorný rádius 25 m Technické údaje: • Napájanie: 230V/50Hz • Výkon: 1000W • Hrúbka pásky: 0,4 mm • Šírka pásky: 10 mm • Radius: 25mm • Variabilný posuv: 2 m/min | ks | 1 |  | 0
8 | Širokopásová brúska | • digitálny displej s automatickým nastavením hrúbkovania • automatické centrovanie • okamžité zastavenie pri poruche kotúčových bŕzd Technické údaje: • pracovná šírka: min. 900 mm max. 2150 • pracovná hrúbka: min. 2 mm max. 3 mm • pracovná dĺžka: 390 mm • rozmery brúsného pásu: min. 900 x 1900 mm • rýchlosť posuvu: 4 m/min • výkon motora: 7500 W • napätie: 400 V • priemer kalibračného valca: 120 mm • rýchlosť 1. brúsnej jednotky: 18 • výstup na odsávanie prachu | ks | 1 |  | 0
9 | Set na dlabanie dreva |  | ks | 1 | 0 | 0
| Dlabačka strojová | Vybavenie:dlabací vrták 10 mm +4 adaptéry pre dlabací vrták 19, 20, 28, 30 mm, vŕtacie zariadenie, meradlo pokosu, excentrický upínač Technické údaje: • stolné rozšírenie: predné - 500 x 300 mm, bočné - 595 x 260 mm • vŕtacie zariadenie - štyri pozície od 16 mm • výkon S1-100%/S6 , 3800W/5300W - 400V, 3000W/4200W - 230V • zdvih stola • pozdlžny posun stola • priečny posun stola • otáčky: 2000 ot/min • výstup na odsávanie • veľkosť stola: 500x300 mm | ks | 1 |  | 0 | IRL
| Reťazová dlabačka -ručná | kovová pätka, možnosť použiť reťaze šírky 30, 40 a 50 mm, bočný doraz, sieťová šnúra 8 m Technické údaje: • príkon: 2000 W • hĺbka dlabania: 90 mm • rýchlosť pohybu reťaze: 4000 min-1 | ks | 1 |  | 0
10 | Set na brúsenie dreva |  | ks | 1 | 0 | 0
| Hranová brúska | Dvojmotorová oscilačná brúska, oscilácia pásu s vlastním motorom s prevodovkou, náklopný brusný agregát, stolík pre oblé brúsenie s výstupom pre odsávanie, liatinový brúsny stol výškovo nastaviteľný, odpružené napínanie pásu, výbava: • 1x brusný pás • uhlové pravítko • prídavný brusný stôl • podstavec Technické údaje: • Napätie: 400 V • Dlžka pásu: 2 500 mm • Šírka pásu: 120 mm • Rýchlosť pásu: 20 m/s | ks | 1 |  | 0 | IRL
| Pásová brúska | elektonická regulácia otáčok, automatické centrovanie brúsneho pásu, možnosť pripojiť externé odsávanie • Technické údaje: • Dĺžka pásu: 610 mm • Šírka pásu: 100 mm • Rýchlosť pásu: 210-440 m/min. • Príkon: 1.010 W • Šírka brúsnej dosky: 100 mm • Pohon: elektrický | ks | 1 |  | 0
| Uhlová brúska | Manuálne ovládanie, ergonomický dizajn • Príkon: 900 W • Volnobežné otáčky: 2800 - 11000 min-1 • Výkon: 450 W • Závit brúsneho vretena: M14 • Priemer kotúča: 120 mm • Vypínač: 2-cestné | ks | 1 |  | 0
| Elektrická excentrická brúska | • Príkon: 300 W • Výkon brúsky: 300 W • Priemer kotúča: 115 mm • Voľnobežné otáčky: 4000 ot/min • Napätie: 230 V | ks | 1 |  | 0
| Elektrická vibračná brúska | • Príkon: 190 W • Výkon brúsky: 190 W • Brúsna doska: 93x185 mm • Voľnobežné otáčky: 23000 ot/min • Napätie: 230 V | ks | 1 |  | 0
| Kefová brúska | Nastaviteľná hĺbka,rovnomerné povrchové brúsenie, elektrická brzda, možnosť pripojenia k odsávaniu Technické údaje: • príkon:860 W • otáčky naprázdno: 3.500 ot/min • priemer kotúča: 100 x 120 mm • vrtanie (priemer): 12,9 mm |  | 1 |  | 0
| Akumulátorová vibračná brúska | • Nabíjačka, akumulátor, Napätie akumulátora: 18 V • Otáčky: 7000 / 9500 / 11000 ot./min • Priemer kmitov: 2,8 mm • Brúsny kotúč: 110mm • Exentrický zdvih: 2,8 mm |  | 1 |  | 0
11 | Set odsávacích zariadení |  | ks | 1 | 0 | 0
| Centrálny odsávací systém pilín | S komplet zapojením pevného rozvádzacieho systému, klapiek a hadíc ku strojom, filtračná jednotka so samostatne stojacim ventilátorom Technické údaje: • Odsávacia kapacita: 13 800 m3/h • Podtlak: 5 400 Pa • Filtračná plocha: 50 m2 • Napojovacie hrdlo: 400 mm • Napätie: 400 V • Motor: 11 kW | ks | 1 |  | 0 | IRL
| Mobilné odsávanie | 4-kolesový podvozok, masívny oceľový plech Technické údaje: • napätie: 230 V / 50 Hz • výkon (kW): 1,5 • objemový prietok (m³/h): 2520 • vrece na triesky Ø (mm): 500 • pripojenie odsávania ø (mm): 2 x 100 Ø vonkajší | ks | 1 |  | 0
12 | Set na profilové frézovanie k spodnej fréze |  | ks | 1 | 0 | 0
| Falcovacia fréza | Priemer: 125 mm Rezná šírka: 50 mm Upínací priemer: 30 mm Šikmé zuby: 4 Predrezy: 4 Otáčky: 6100–10000 ot./min | ks | 1 |  | 0 | IRL
| Fréza na výrobu dverí | materiál: tvrdená hliníková zliatina , oceľové telo 2 HM nože typu: (A1) 25x29,8x2 mm [Z2] 2 HM nože typu (A2) 25x29,8x2 mm [Z2] 2 HM nože: 7,65x12x1,5 mm [Z2] 4 HM nože: 14x14x1,2 mm [V4] | ks | 1 |  | 0
| Výplňová fréza | materiál: tvrdená hliníková zliatina Rozmery: priemer: 180 mm rezná šírka: 25 mm upínací priemer: 30 mm | ks | 1 |  | 0
| Univerzálna frézovacia hlava | materiál hlavy: hliník Al Technické údaje: Euro upínací systém 7 párov profilových nožov a obmedzovačov 50 x 4 mm sada uložená v kufri | ks | 1 |  | 0
| Podávač | dosah ramena: 260 mm, výška obrobku: 100 mm počet podávacích kolies: 3 Technické údaje: • príkon / Výkon (230 V): 240 / 188 W • dosah ramena: 260 mm • počet podávacích kolies: 3 • rozmery podávacích kolies: 80 x 30 mm • rýchlosť posuvu: 5–6,5–8–11 m/min | ks | 1 |  | 0
| Obojstranná zarovnávacia nastaviteľná fréza | Materiál: tvrdená hliníková zliatina Rozmery: priemer: 139 mm rezná šírka: 18-50 mm upínací priemer: 30 mm | ks | 1 |  | 0
| Fréza na spoje | šírka spoja: 47 mm Technické údaje: - Robustné telo z hliníkovej zliatiny - 2 HM nože 49,6x11,9x1,5 mm - Kolíky pre jednoduché ustavenie nožov | ks | 1 |  | 0
13 | Set zariadení pre ručné hobľovanie a frézovanie |  | ks | 1 | 0 | 0
| Elektrický hoblík na opracovanie dreva | • Príkon: 620 W • Hĺbka záberu: 2.5 mm • Šírka hobľovania: 82 mm • Hĺbka drážky: 0 - 9 mm • Napájanie: elektrické • Otáčky bez záťaže: 17 • Rýchlosť bez záťaže: 17000 ot/min • Klik záražka | ks | 1 |  | 0 | IRL
| Elektrický tesársky hoblík | Technické údaje: • Príkon: 2200 W, • Voľnobežné otáčky: 12000 min-1 • Šírka hobľovania 312 mm | ks | 1 |  | 0
| Hranova fréza | Technické údaje: • príkon: 600 W • Ø upínacej klieštiny: 6 mm/8 mm • voľnobežné otáčky: 33.000 min-1 | ks | 1 |  | 0
| Štrbinová lamelovacia frézka | Možnosť nastavenia hĺbky frezovania - od 8, mm. Plynule nastaviteľný uhol 0 – 90°, Frézka 100x22mmZ=6 (B-20644) Technické údaje: • Príkon: 701 W • Otáčky naprázdno: 11.000 min-1 • Pilový kotúč (priemer): 100 mm • Hĺbka frézovania: 20 mm | ks | 1 |  | 0
| Elektrická horná fréza | • Zdvih 0-70 mm • Upínanie nástrojov 12 mm • Príkon: 2100 W, • Otáčky: 9000 - 22000 min-1 | ks | 1 |  | 0
14 | Set na pílenie dreva |  | ks | 1 | 0 | 0
| Ručná okružná píla | Technické údaje: • Voľnobežné otáčky: 3 700 min-1 • Rezný výkon: pri 90° 57 mm • Rezný výkon: pri 45° 40 mm • Pílový kotúč: (Ø) 165 mm • Otvor pílového kotúča: (Ø) 20 mm • LED osvetlenie pracovnej plochy • Pokosový uhol:do 50° so zarážkou na 45° • Akumulátor: 18 V + nabíjačka | ks | 1 |  | 0 | IRL
| Elektrická pokosová píla | Ergonomicky tvarovaná pogumovaná rukoväť, možnosť nastavenia uhlov , beznástrojové nastavenie dorazu, uzamknutie stola v uhloch , vodiaci mechanizmus, laserová ryska Technické údaje: • Príkon: 1800 W • Voľnobežné otáčky: 3200 min-1 • Priemer pílového kotúča: 305 mm • hĺbka rezu / 92 x 268 mm • pílový kotúč, vrecko na prach,montážny kľúč, upevňovacia svorka, trojuholník k nastaveniu uhlov 3, | ks | 1 |  | 0
| Elektrická ponorná okružná píla | Elektronická regulacia otáčok, obmezovač hĺbky pre rezanie bez trysiek, možnost pripojenia vodiacej lišty Technické údaje: • Pokosový uhol: od -1° do +48° • Príkon: 1 300 W • Rezný výkon pri 90°: 55 mm • Rezný výkon pri 45°: 39 mm • Hĺbka rezu pri 48°: 37 mm • Pilový kotúč (Ø): 165 mm • Otvor pilového kotúča (Ø): 20 mm | ks | 1 |  | 0
| Elektrická priamočiara píla | 4 stupne nastavenia predkyvu, beznástrojová výmena pílového listu, možnosť pripojenia k k odsávaniu. Protišmyková pogumovaná rukoväť, LED osvetlenie pracovnej plochy, pripojenie k vodiacej lište Technické údaje: • Príkon 720 W, • Počet úderov: 800 - 2.800 min-1 • Dĺžka kmitu 26 mm • Nastavenie rezu: 4-stufig, • Rezný výkon (drevo) 135 mm, • Vŕtací výkon (oceľ/hliník) 10 mm | ks | 1 |  | 0
| Akumulátorová okružná píla | Technické údaje: • Voľnobežné otáčky: 5.000 min-1 • Rezný výkon pri 90°: 57 mm • Rezný výkon pri 45°: 41 mm • Pílový kotúč: 165 mm • Otvor pílového kotúča: 20 mm • Akumulátor: 18 V / 5,0 Ah + nabíjačka | ks | 1 |  | 0
| Akumulátorová chvostová píla | rezný výkon (drevo): 50 mm rezný výkon (priemer rúry): 50 mm Dĺžka kmitu: 13 mm Akumulátor 12 V + nabíjačka Počet úderov za minútu: 0 - 3.300 | ks | 1 |  | 0
| Okružná stolová prenosná píla | Presné rezanie od 0 do 45 stupňov, integrovaný vysúvací držiak stola, integrovaný posuvné podpery pre priečne rezy, pozvoľný rozbeh a elektrická brzda. Technické údaje: • Príkon: 1500 W • Otáčky voľnobežné: 4300 min. • Rezný výkon pri 90°: 93 mm • Rezný výkon pri 45°: 64 mm • Pilový kotúč (O): 260 mm • Otvor pilového kotúča (O): 30 mm | ks | 1 |  | 0
| Elektrická pásová píla | Trojkladkové vedenie pílového pásu, dve rýchlosti rezania, indukčný motor, ochrana proti opätovnému spusteniu, LED pracovné svetlo Technické údaje: • Oblasť výkyvu stolu píly: 0 - 45 ° • Výška rezania: 170 mm • Priepustná šírka: 307 mm • Rýchlosť rezania: 410 / 880 m/min • Dĺžka pílového pásu: 2240 mm • Menovitý príkon: 900 W • Výkon: 660 W | ks | 1 |  | 0
| Lupienková píla | Nastaviteľná rýchlosť rezania, regulácia rýchlosti rezania a odsávacie hrdlo, určené pre rezanie dreva, Technické údaje: • výška rezania 90 °: 57mm • výška rezania 45 °: 27mm • pilový pás dĺžka: 27mm • výkon motora :120W • napätie: 230V 50Hz | ks | 1 |  | 0
| Multifunkčný prístroj | rezanie, pílenie, brúsenie, oškrabávanie, frézovanie, rašpľovanie, leštenie, Napätie: 230 V, Príkon: 250 W, Výkon: 130 W, Voľnobežné otáčky: 15.000 – 20.000 min-1, Uhol oscilácie vľavo/vpravo: 2,8 °, uložené v kufri | ks | 1 |  | 0
| Ručná elektrická tesárska pásová píla | Technické údaje: • Výška rezu: 300mm • Rychlosť rezu: 900m/min • Otáčky voľnobežné: 1400min • Príkon: 750 W • Napätie:230V • Kmitočet: 50-60 Hz, • Dĺžka pilového pásu: 1710 mm , • Šírka pilového pásu: 6mm -polokalený • Vodíaca doska: 420x310mm | ks | 1 |  | 0
15 | Set pre ručné, rovinné a horizontálne vŕtanie s príslušenstvom |  | ks | 1 | 0 | 0
| Elektrická vŕtačka | Vŕtanie s mechanickým príklepom alebo skrutkovanie, teleso prevodovky z hliníka, chod doľava/doprava s elektronickou reguláciou a aretáciou trvalého chodu, ergonomická nešmykľavá rukoväť s gumenou tlmiacou vložkou Technické údaje: • Príkon: 710 W • Voľnobežné otáčky: 0-3200 min-1 • Upínací rozsah skľučovadla: 1,5 - 13 mm | ks | 1 |  | 0 | IRL
| Stojanová vŕtačka | Dvojstupňová prevodovka, skľučovadlo bez kľučky, integrovaný laser, tlmiaca vložka Technické údaje: • Príkon: 710 W • Voľnobežné otáčky: 200-2 500 ot/min • Typ lasera : 650 nm, <1 mW, • Upínací rozsah skľučovadla: 1.5 - 13 mm | ks | 1 |  | 0
| Vŕtacie kladivo | Ergonomická rukoväť, 40-polohové nastavenie, upínanie SDS-PLUS Techické údaje: • Príkon: 800 W • Voľnobežné otáčky: 0 - 1.200 min-1 • Počet úderov naprázdno: 0 - 4.600 min-1 • Sila úderu: 2,4 J • Vŕtací výkon - oceľ¦betón¦drevo: 13 / 26 / 32 mm • Vŕtací výkon (korunka): 68 mm | ks | 1 |  | 0
| Akumulátorový vŕtací skrutkovač | 2 rýchlostná prevodovka s kovovými prevodmi, 4 pólový motor, LED osvetlenie pracovnej plochy, jednodielne upínacie skľučovadlo, vŕtanie a uťahovanie v 16 stupňoch, elektronická brzda motora Technické údaje: • Otáčky voľnobežne: 0 - 600 min-1 • Upínací rozsah skľučovadla: 1,5 - 13 mm • Vŕtací výkon: oceľ 13 mm • Vvŕtací výkon: drevo 38 mm • Uťahovací moment (tvrdý/mäkký) spoj: 62 / 36 Nm • Akumulátor: 18 V; rýchlonabíjačka | ks | 2 |  | 0
| Sada bitov a vrtákov | Sada uložená v plastovom kufríku s 3 priehradkami drevo, kov, betón (250 ks). Prvá priehradka: otvárateľná Dve priehradky: vysúvateľné | ks | 2 |  | 0
| Sada - frézy stopkové | Frézy stopkové - 50-dielna sada v hliníkovom kufri | ks | 2 |  | 0
| Sada forstnerových vŕtakov do dreva | Drevený kufrík; 15x vrták do dreva Priemer vrtákov v mm:, 1x 10 mm, 1x 12 mm, 1x 15 mm, 1x 16 mm, 1x 18 mm, 1x 20 mm, 1x 22 mm, 1x 25 mm, 1x 26 mm, 1x 28 mm, 1x 30 mm, 1x 35 mm, 1x 40 mm, 1x 45 mm, 1x 50 mm Dĺžka / priemer upínacej stopky: 8-9 mm Dĺžka vrtákov: 90 mm | ks | 1 |  | 0
| Sada hadovitých vrtákov do dreva | Materiál: uhlíková oceľ, samostrediaci hrot so závitom, šesťhranná stopka pre bežné skľučovadlo 13 mm, povrchová úprava: leštený Sada obsahuje: hadovité vrtáky do dreva: • veľkosť: 10 - 12 - 14 - 16 - 18 - 20 mm • dĺžka 460 mm | ks | 2 |  | 0
| Sada špirálových vrtákov do dreva | Plastový obal; 7 dielna sada špirálových vrtákov do dreva, šesťhranná stopka typ vrtáku: špirálovitý Sada obsahuje: Vrták priemer: 2, 3, 3, 4, 5, 6, 8 mm | ks | 5 |  | 0
| Sada vykružovacích korunkových vrtákov do dreva a kovu | korunkové vykružovacie vrtáky do kovu a dreva, sada: 17 ks v plastovým kufríku | ks | 1 |  | 0
| Sada sukovníkov s SK plátkami | drevený kufrík, 5 ks, materiál: oceľ, brúsená vŕtacia hlava s dvomi ostriami a stredovým bodom. • veľkosť: 15mm; 20mm; 25mm; 30mm; 35mm, | ks | 1 |  | 0
| Sada zátkovníkov do dreva | vyvŕtanie suku ,valcová stopka, okrúhle ostrie • 5 dielov • veľkosť: 15mm; 20mm; 25mm; 30mm; 35mm | ks | 1 |  | 0
16 | Set na umelecké opracovanie dreva |  | ks | 1 | 0 | 0
| Vypaľovačka do dreva | Elektrická odporová spájka pre rytie, gravírovanie, spájkovanie; dvojpolohový vypínač a ergonomická pogumovaná rukoväť, stojan s flexibilnými kliešťami Technické údaje: • Prepínateľný výkon: 20 alebo 40 W • Dĺžka prívodného kábla: 110 cm • Napájanie: 230 V • Teplota hrotu 20W: 380 °C • Teplota hrotu 40W: 480 °C | ks | 1 |  | 0 | IRL
| Laserová gravírka | Gravírovanie programom - súčasť dodávky software Technické údaje: • Gravírovacia plocha: min. 500 mm x 300 mm, max.600x400 mm • Výkon lasera: min. 40W, max. 60W • Režim chladenia : vodné chladenie • Rýchlosť gravírovania: max. 500mm/min • Rozhranie: USB, • Posuv materiálu: elektricky výškovo posuvná pracovná doska | ks | 1 |  | 0
| Stolný sústruh | Vodiaca skrutka pre rezanie závitov alebo pozdĺžne sústruženie, vodítka hranola indukčne kalená, tvrdené hlavné vreteno, nastaviteľná rýchlosť, motor s podpäťovou spúšťou, možnosť prepínania otáčania v dvoch smeroch, možnosť sústruženia kužeľov. Technické údaje: • Výkon motora S1 vo W: 450 • Napätie: 230 V/50 Hz • Výkon motora S6 vo W: 630 • Dĺžka kábla: 1,7 m • Šírka lôžka v mm: 100 • Vŕtanie vretena v mm: 21 • Držiak vretena: MK3/MT3 • Kužeľ koníka: MK2/MT2 • Obvodový priemer priečneho suportu v mm: 134 • Vzdialenosť medzi stredmi v mm: 400 • Oobvodový priemer lôžka v mm: 200 • Nástrojový držiak: 10 mm | ks | 1 |  | 0
17 | Set na lepenie dreva |  | ks | 1 | 0 | 0
| Sťahovák čapov 1 | Materiál: kov; Technické údaje: • Celková dĺžka: 2 000 mm • Zverná dĺžka: min. 1 250 mm • Rozmer čeľustí: 85 × 55 mm | ks | 6 |  | 0 | IRL
| Jednoručná svorka | Materiál: kaučuk • Tepelne zpracované oceľové rameno • Odolnosť voči ohybu • Ovládanie jednou rukou • Rýchločinná pištoľová rukoväť | ks | 10 |  | 0
| Stolárska zvierka 1 | Materiál: oceľ, veľkosť 800 • Valcovaný trapézový závit Tr 18 x 4 o dĺžke 80 mm. • Výkyvná opierka na konci skrutky • Rukoväť: bukové drevo. | ks | 10 |  | 0
| Stolárska zvierka 2 | Materiál: ocel , veľkosť 600 • Valcovaný trapézový závit Tr 18 x 4 o dĺžke 80 mm. • Výkyvná opierka na konci skrutky • Rukoväť: bukové drevo. | ks | 10 |  | 0
| Sťahovák čapov 2 | Technické údaje: • Celková dĺžka: 1 500 mm • Zverná dĺžka: 1 250 mm • Rozmer čeľustí: 85 × 55 mm | ks | 6 |  | 0
| Rámový lis | Konštrukcia z oceľového plechu, možnosť priebežného lepenia, lisovacie jednotky žiarovo pozinkované, bočné prítlaky na guličkových ložiskách s 2 hydraulickými valcami, indikácia hydraulického tlaku Technické údaje: • upínacia výška: 1550 mm • vzdialenosť lisovacej jednotky: 240 mm • vzdialenosť nastavenia hydraulických jednotiek: 50mm • lisovacia sila: 6 x 2000 kg | ks | 1 |  | 0
18 | Set na brúsenie nástrojov |  | ks | 1 | 0 | 0
| Brúska na pílové kotúče | Diamantový a nastaviteľný brúsny kotúč, liatinový podstavec, nastaviteľný uhol zubov aj upínanie, gumové nožičky Technické údaje: • Výkon: 0,25 kW, • Priemer brúsneho kotúča: Ø 125 mm x 10mm x Ø 32mm • Napájacie napätie: 230 V • Rozmer kotúča: 80 - 700 mm • Uhol brúsenia: -30 ° - + 85 ° • Otáčky: 2850 ot./min | ks | 1 |  | 0 | IRL
| Brúska na hobľovacie nože | Celoliatinová konštrukcia, naklápanie vodiacej lišty Technické údaje: • Výkon motora [W]: 550 • Napájacie napätie [V]/[Hz]: 400/ 50 • Otáčky vretena [1.min-1]: 2 800 • Rozmer hobľovacieho noža [mm]: 660 • Rozmery brúsneho kotúča [mm]: 100 x 50 x 20 • Rozsah naklápania vodiace lišty [°]: 0 ÷ 55 | ks | 1 |  | 0
| Dvojkotúčová stolová brúska | Kotúč na mokré a suché brúsenie, protikorózna nádrž na vodu, bočne uzatvorené ochranné kryty s odsávacími podporami, núdzový vypínač s protiprachovou ochranou, ochrana proti opätovnému nábehu, gumené nožičky tlmiace vibrácie Technické údaje: • Počet otáčok voľnobehu: 2980 /min • Počet otáčok pomalobežného kotúča: 132 /min • Menovitý príkon: 500 W • Výstupný výkon: 310 W • Priemer kotúča: 175/200 mm • Priemer brúsneho nástroja: 25/40 mm • Šírka brúsneho nástroja: 32/20 mm-1 | ks | 1 |  | 0
| Ostrička na frézky a iné nástroje | Brúsenie gravírovacích nožov, mnohonásobne prestaviteľný držiak brúsených nástrojov Technické údaje: • Príkon: 250 W • Otáčky: 5200 min • Napätie: 230 V • Rozmer kotúča: 100 x 50 x 20 mm • Dĺžka pozdĺžneho posuvu: 140 mm • Rozsah brúsenie: 0 - 180 ° • Priemer brúseného nástroja: 25 mm • Rozsah nastavenia negatívneho uhla: 0 - 52 ° • Rozsah tvarového brúsenia: 0 - 44 ° | ks | 1 |  | 0
19 | Set aku nástrojov na spájanie s príslušenstvom |  | ks | 1 | 0 | 0
| Akumulátorová klincovačka | Poistka vypínača, pogumovaná rukoväť pre pohodlnú prácu Technické údaje: • Dĺžka klincov:18 - 35 mm • Priemer klincov: 0,6 mm • Kapacita zásobníka: 130 ks • Akumulátor: 18 V + nabíjačka | ks | 1 |  | 0 | IRL
| Aku sponkovačka | Možnosť vystrelenia 4 000 sponiek na jedno nabitie batérie, bezpečnostný spínač, pogumovaná rukoväť, akumulátor + nabíjačka Technické údaje: • Napätie: 10,8 V • Kapacita akumulátora: 2,0 Ah • Typ akumulátora: Li-Ion - lítium-iónový • Dĺžka sponky: 7-10 mm • Šírka sponky: 10 mm • Hrúbka sponky: 0,5 x 0,75 mm • Kapacita zásobníka: 150 ks | ks | 1 |  | 0
| Akumulátorová klincovačka | Špecifikácia: bezuhlíkový motor, dve rýchlosti, nastaviteľná hĺbka zarážania, oceľový materiál, akumulátor + nabíjačka Technické údaje • Hmotnost 3,6 + 0,5 kg • Šířka: 101 mm • Výška: 338 mm • Typ AKU: 2x Li-Ion18V, 4Ah • Počet klincov na 1 nabitie: 600-800 • Nabitie AKU: 70 min. • Životnost AKU: cca 900 cyklov • Pracovná teplota: -15 až +50 °C • Zásobník: 55 klincov | ks | 1 |  | 0
| Akumulátorový príklepový skrutkovač | Príklepové vŕtanie, vŕtanie a skrutkovanie, dvojstupňová prevodovkoa, kovové prevody, 16 stupňov vŕtania a uťahovania, pogumovaná rukoväť, akumulátor + nabíjačka Technické údaje: • napätie: 18 V • krútiaci moment: 42 Nm • typ akumulátora: Li-ion • priemer vŕtania do dreva: 36 mm • priemer vŕtania do ocele: 13 mm • kapacita akumulátora: 1.3 Ah | ks |  |  | 0
| Stolárske ručné náradie v kufri | Sada stolárskeho náradia vyrobeného z chróm-vanádiovej ocele, 4 nástrojové pláty, kufor na kolieskach s teleskopickým úchytom Obsah kufra: • kliešte štípacie 180 mm, • nastaviteľný kľúč 200 mm • kliešte siko 230 mm • kliešte predĺžené 180 mm • kliešte univerzálne 150 mm • 10 × kľúč očkoplochý (8, 9, 10, 11, 12, 13, 14, 15, 17, 19 mm ) • 6 × skrutkovač hodinársky • 9 × imbus kľúč • 24 × bit (plochý, krížový, torx, imbus), • skrutkovač na bity, • nadstavec na bity (šesťhran) • 14 × skrutkovač (krížový, plochý) • 1 × skúšačka 100-250 V • bit Y • teleskopický vyťahovák magnetický • račňa 1/2, račňa 1/4 • T vratidlo pre nástavce 1/2; T vratidlo pre nástavce 1/4 • skrutkovač pre nástavce 1/4 • 12 × nadstavec 1/4 (4, 4,5, 5, 5, 5, 6, 7, 8, 9, 10, 11, 12, 13 mm), • 17 × nadstavec 1/2 (10, 11, 12, 13, 14, 15, 16, 17, 18, 19, 20, 21 , 22, 23, 24, 27, 30 mm) • 2 × nadstavec 1/2 dlhý (16, 21 mm) • nadstavec 1/2 kĺbový, •nadstavec 1/4 kĺbový, •nadstavec 1/2 predlžovací 120 mm, •nadstavec 1 / 4 predlžovací 50 mm, •nadstavec 1/4 predlžovací 100 mm,•nadstavec ohybný 145 mm •2× zvierka uni nylonová, kladivo, •kliešte samosvorné 180 mm, •kliešte konektorové 200 mm •meter zvinovací 5 m, •tavná pištoľ 220 V, •2 × tyčinka do tavnej pištole, •vodováha 250 mm, •izolačná páska, nôž, •spojovací materiál (60 ks) | ks | 1 |  | 0
[5 empty] | SPOLU: | 0 | 0
Dátum vypracovania cenovej ponuky:
Podpis a pečiatka štatutárneho zástupcu: