## Príloha č. 1
1
1 | Pokyny k vyplneniu: Vypĺňajú sa žlto vyznačené polia !!!
1
1 | [9 empty] | Príloha č. 1:
1 | Výzva na predloženie ponúk - prieskum trhu
1
1 | Podrobný technický opis a údaje deklarujúce technické parametre dodávaného predmetu
1
1
1 | Názov predmetu: |  | Zhrňovač krmovín | [5 empty] | Počet kusov: | 1
1
1 | Vymedzenie častí |  |  | Opis / Technická špecifikácia - požadované technické parametre | Číselný údaj / Hodnota / Charakteristika parametra - požadovaná hodnota parametra |  | Merná jednotka | Parametre navrhovanej technológie - navrhovateľ vyplní konkrétnu hodnotu parametra ním navrhovanej technológie (hodnota/číselný údaj a podobne podľa zadania) | Názov výrobcu | Typové označenie
1 | Zhrňovač krmovín |  |  | pracovný záber min. max. | 8,5-9,5 |  | m | hodnota:
1 |  |  |  | hmotnosť stroja min. max. | 1500-1900 |  | kg | hodnota:
1 |  |  |  | zhrňovanie na stred | áno |  | - | áno/nie:
1 |  |  |  | hydraulická regulácia šírky riadku v rozmedzí od-do | 90-200 |  | cm | hodnota:
1 |  |  |  | stredové prstové koleso - čechrač | áno |  | - | áno/nie:
1 |  |  |  | počet prstových kolies min. | 16 |  | ks | hodnota:
1 |  |  |  | nastavenie prítlaku kolies | áno |  | - | áno/nie:
1 |  |  |  | kopírovanie každého kolesa samostatne | áno |  | - | áno/nie:
1 |  |  |  | nezávislé kopírovanie pravej a ľavej sekcie | áno |  | - | áno/nie:
1 |  |  |  | plastové výplne prstových kolies | áno |  | - | áno/nie:
1 |  |  |  | priemer prstov min. | 7.5 |  | mm | hodnota:
1 |  |  |  | priemer prstového kolesa min. | 150 |  | cm | hodnota:
1 |  |  |  | počet pojazdových kolies min. | 6 |  | ks | hodnota:
1 |  |  |  | pracovný zábar nastaviteľný hydraulicky | áno |  | - | hodnota:
1 |  |  |  | LED osvetlenie stroja a reflexné prvky | áno |  | - | áno/nie:
1
1 | Pozn.: V prípade, že v rámci opisu predmetu bol použitý konkrétny výrobca, výrobný postup, značka, patent, typ, krajina, oblasť alebo miesto pôvodu alebo výroby, môže uchádzač predložiť ponuku i na technický a funkčný ekvivalent.
1
1
1
1 |  | Miesto:
1
1 |  | Dátum:
1 | [5 empty] | podpis a pečiatka navrhovateľa