## Príloha č. 1
1
1 | Pokyny k vyplneniu: Vypĺňajú sa žlto vyznačené polia !!!
1
1 | [10 empty] | Príloha č. 1:
1 | Výzva na predloženie ponúk - prieskum trhu
1
1 | Podrobný technický opis a údaje deklarujúce technické parametre dodávaného predmetu
1
1
1 | Názov predmetu: |  | Montovaná hala | [6 empty] | Počet kusov: | 1
1
1 | Vymedzenie častí |  |  | Opis / Technická špecifikácia - požadované technické parametre |  | Číselný údaj / Hodnota / Charakteristika parametra - požadovaná hodnota parametra |  | Merná jednotka | Parametre navrhovanej technológie - navrhovateľ vyplní konkrétnu hodnotu parametra ním navrhovanej technológie (hodnota/číselný údaj a podobne podľa zadania) | Názov výrobcu | Typové označenie
1 | Montovaná hala |  | Základné požiadavky | Typ konštrukcie |  | oceľová |  | - | hodnota:
1 |  |  |  | Šírka (vonkajšia opláštenia) |  | 16 |  | m | hodnota:
1 |  |  |  | Dĺžka (vonkajšia opláštenia) |  | 44 |  | m | hodnota:
1 |  |  |  | Výška (pod izolovaným podhľadom)min |  | 5.2 |  | m | hodnota:
1 |  |  |  | Tvar strechy |  | sedlová |  | - | hodnota:
1 |  |  |  | Vhodná do II. Pásma zaťaženia snehom |  | áno |  | - | áno/nie:
1 |  |  |  | Oceľová konštrukcia (primárna, sekundárna) |  | áno |  | - | áno/nie:
1 |  |  |  | Strešné opláštenie s izoláciou od do |  | 100 - 200 |  | mm | hodnota:
1 |  |  |  | Stenové opláštenie s izoláciou od do |  | 80 - 150 |  | mm | hodnota:
1 |  |  |  | Odkvapový systém (žľaby, zvody) |  | áno |  | - | áno/nie:
1 |  |  |  | Kotviace prvky, spojovací materíal |  | áno |  | - | áno/nie:
1 |  |  |  | Stavebná pripravenosť pre vráta- rám 3,8 x 3,8 m |  | 4 |  | ks | hodnota:
1 |  |  |  | Stavebná pripravenosť pre dvere - rám 1,8 x 2,2 m |  | 1 |  | ks | hodnota:
1 |  |  |  | Stavebná pripravenosť pre okno - rám 2,0 x 0,8 m |  | 9 |  | ks | hodnota:
1 |  |  |  | Automatické vráta 3,8 x 3,8 m |  | 4 |  | ks | hodnota:
1 |  |  |  | Dvere so zasklením 1,8 x 2,2 m |  | 1 |  | ks | hodnota:
1 |  |  |  | Okno s rozmerom 2,0 x 0,8 m |  | 9 |  | ks | hodnota:
1 |  |  |  | energetická pripravenosť, min. el. výkon |  | 30 |  | kW | hodnota:
1 | Ďalšie súčasti hodnoty obstarávaného zariadenia |  | Doprava na miesto realizácie | - | - | áno |  | - | áno/nie: | - | -
1 |  |  | Montáž zariadenia a uvedenie do prevádzky | - | - | áno |  | - | áno/nie: | - | -
1
1 | Pozn.: V prípade, že v rámci opisu predmetu bol použitý konkrétny výrobca, výrobný postup, značka, patent, typ, krajina, oblasť alebo miesto pôvodu alebo výroby, môže uchádzač predložiť ponuku i na technický a funkčný ekvivalent.
1
1
1
1 |  | Miesto:
1
1 |  | Dátum:
1 | [6 empty] | podpis a pečiatka navrhovateľa