## Stavba
#RTSROZP# | Soupis prací
| Stavba: |  | 1005/2018 | Ulice Očovská, Hodonín
| Objekt: |  | SO.101 | Komunikace, parkoviště, chodníky
1293 | Rozpočet: |  | 2e | Parkoviště
| Objednatel: | [5 empty] | IČO:
DIČ:
| Projektant: | [5 empty] | IČO:
DIČ:
| Zhotovitel: | [5 empty] | IČO:
DIČ:
| Vypracoval: |  | ing. Haflant Jan
| Rozpis ceny | [6 empty] | Celkem
HSV | HSV | [6 empty] | 0
PSV | PSV | [6 empty] | 0
MON | MON | [6 empty] | 0
VN | [7 empty] | 0
ON | [7 empty] | 0
| Celkem | [6 empty] | 0
Rekapitulace daní
| Základ pro sníženou DPH |  |  | 15 | % | 0 |  |  | CZK
| Snížená DPH |  |  | 15 | % | 0 |  |  | CZK
| Základ pro základní DPH |  |  | 21 | % | 0 |  |  | CZK
| Základní DPH |  |  | 21 | % | 0 |  |  | CZK
0 | Zaokrouhlení |  |  |  |  | 0 |  |  | CZK
0 | Cena celkem bez DPH |  |  |  |  | 0 |  |  | CZK
| Cena celkem s DPH |  |  |  |  | 0 |  |  | CZK
Rekapitulace dílčích částí
#CASTI>> | Číslo | Název |  |  | Základ pro sníženou DPH | Základ pro základní DPH | DPH celkem | Cena celkem | %
1 | Stavba |  |  |  | 0 | 0 |  | 0
2 | SO.101 | Komunikace, parkoviště, chodníky |  |  | 0 | 0 |  | 0
3 | 2e | Parkoviště |  |  | 0 | 0 |  | 0
| Celkem za stavbu |  |  |  | 0 | 0 | 0 | 0 | 0
Rekapitulace dílů
| Číslo | Název |  |  | Typ dílu |  |  | Celkem | %
| 1 | Zemní práce |  |  | HSV |  |  | 0
| 11 | Přípravné a přidružené práce |  |  | HSV |  |  | 0
| 5 | Komunikace |  |  | HSV |  |  | 0
| 59 | Dlažby a předlažby komunikací |  |  | HSV |  |  | 0
| 8 | Trubní vedení |  |  | HSV |  |  | 0
| 91 | Doplňující práce na komunikaci |  |  | HSV |  |  | 0
| 96 | Bourání konstrukcí |  |  | HSV |  |  | 0
| 99 | Staveništní přesun hmot |  |  | HSV |  |  | 0
| D96 | Přesuny suti a vybouraných hmot |  |  | PSU |  |  | 0
| Cena celkem | [6 empty] | 0 | 0
Note on D11: Název
Note on I11: IČO
Note on D12: Ulice
Note on I12: DIČ
Note on D13: PSČ
Note on E13: Místo

## VzorPolozky (hidden)
Položkový rozpočet
S:
O:
R:

## SO.101 2e Pol
Soupis prací a výkaz výměr | [25 empty] | #TypZaznamu#
S: | 1005/2018 | Ulice Očovská, Hodonín | [23 empty] | STA
O: | SO.101 | Komunikace, parkoviště, chodníky | [20 empty] | STA |  |  | OBJ
R: | 2e | Parkoviště | [23 empty] | ROZ
P.č. | Číslo položky | Název položky | MJ | množství | cena / MJ | Celkem | Dodávka | Dodávka celk. | Montáž | Montáž celk. | DPH | cena s DPH | hmotnost / MJ | hmotnost celk.(t) | dem. hmotnost / MJ | dem. hmotnost celk.(t) | Ceník | Cen. soustava / platnost | Cenová úroveň | Nhod / MJ | Nhod celk. | Dodavatel
Díl: | 1 | Zemní práce |  |  |  | 0 |  | 0 |  | 0 |  | 0 |  | 22.95 |  | 0 |  |  |  |  | 532.23 |  |  |  |  | DIL
1 | 120001101R00 | Příplatek za ztížení vykopávky v blízkosti vedení | m3 | 222.4634 |  | 0 |  | 0 |  | 0 | 21 | 0 | 0 | 0 | 0 | 0 |  | RTS 19/ I | RTS 18/ II | 1.548 | 344.37 |  |  |  |  | POL1_
|  | celkem odkopávky : 365,86 |  | 365.86 | [21 empty] | VV | 0
|  | odpočty : | [23 empty] | VV | 0
|  | parkoviště u trafostanice - průměrná tl.odkopávek = 0,48 m : -(151,72*0,28+151,72*1,04*0,2) |  | -74.0394 | [21 empty] | VV | 0
|  | odstavné stání pro BUS - průměrná tl.odkopávek = 0,60 m : -104,14*1,11*0,6 |  | -69.3572 | [21 empty] | VV | 0
2 | 122101102R00 | Odkopávky nezapažené v hor. 2 do 1000 m3 - SANACE ZEMNÍ PLÁNĚ | m3 | 252.1513 |  | 0 |  | 0 |  | 0 | 21 | 0 | 0 | 0 | 0 | 0 |  | RTS 19/ I | RTS 18/ II | 0.102 | 25.72 |  |  |  |  | POL1_
|  | pro případnou sanaci zemní pláně na tl.30 cm : | [23 empty] | VV | 0
|  | skladba B - dlažba se širokými spárami (vsakovací) : | [23 empty] | VV | 0
|  | levá strana ve směru staničení : | [23 empty] | VV | 0
|  | parkoviště u trafostanice - průměrná tl.odkopávek = 0,48 m : 151,72*1,04*0,3 |  | 47.3366 | [21 empty] | VV | 0
|  | Mezisoučet |  | 47.3366 | [21 empty] | VV | 1
|  | levá strana ve směru staničení : | [23 empty] | VV | 0
|  | odstavné stání pro BUS - průměrná tl.odkopávek = 0,60 m : 104,14*1,11*0,3 |  | 34.6786 | [21 empty] | VV | 0
|  | Mezisoučet |  | 34.6786 | [21 empty] | VV | 1
|  | pravá strana ve směru staničení : | [23 empty] | VV | 0
|  | zbytek parkovišť a odstavných stání v průměrné tl.odkopávek = 0,56 m : (406,2+208,5-151,72+104,14)*0,3 |  | 170.136 | [21 empty] | VV | 0
|  | Mezisoučet |  | 170.136 | [21 empty] | VV | 1
3 | 122201102R00 | Odkopávky nezapažené v hor. 3 do 1000 m3 | m3 | 381.0237 |  | 0 |  | 0 |  | 0 | 21 | 0 | 0 | 0 | 0 | 0 |  | RTS 19/ I | RTS 18/ II | 0.187 | 71.25 |  |  |  |  | POL1_
|  | pravá strana ve směru staničení : | [23 empty] | VV | 0
|  | nájezd do RD č.p.3220 : | [23 empty] | VV | 0
|  | část v místě zpětného položení nájezdu (odstavné stání) - zámková : 2,4*1,5*(0,48-0,31) |  | 0.612 | [21 empty] | VV | 0
|  | sjezd do RD č.p.3743 : | [23 empty] | VV | 0
|  | část v místě zpětného položení nájezdu dl.50/50 cm : 6*(0,48-0,31) |  | 1.02 | [21 empty] | VV | 0
|  | sjezd do RD č.p.3221 : | [23 empty] | VV | 0
|  | dva betonové pruhy šířky 90 cm : (0,9*3,25+0,9*4)*(0,48-0,31) |  | 1.1093 | [21 empty] | VV | 0
|  | Mezisoučet |  | 2.7413 | [21 empty] | VV | 1
|  | levá strana ve směru staničení : | [23 empty] | VV | 0
|  | parkoviště u trafostanice - průměrná tl.odkopávek = 0,48 m : 151,72*0,28+151,72*1,04*0,2 |  | 74.0394 | [21 empty] | VV | 0
|  | odpočet odstraněných podkladů : -147,5*0,37 |  | -54.575 | [21 empty] | VV | 0
|  | levá strana ve směru staničení : | [23 empty] | VV | 0
|  | odstavné stání pro BUS - průměrná tl.odkopávek = 0,60 m : 104,14*1,11*0,6 |  | 69.3572 | [21 empty] | VV | 0
|  | odpočet odstraněných podkladů - litý asfalt : -65,5*0,3 |  | -19.65 | [21 empty] | VV | 0
|  | odpočet odstraněných podkladů - 20/10 : -6,1*0,31 |  | -1.891 | [21 empty] | VV | 0
|  | pravá strana ve směru staničení : | [23 empty] | VV | 0
|  | zbytek parkovišť a odstavných stání v průměrné tl.odkopávek = 0,56 m : (406,2+208,5-151,72+104,14)*0,56 |  | 317.5872 | [21 empty] | VV | 0
|  | odpočet odstraněných podkladů - zámková : -8,61*0,31 |  | -2.6691 | [21 empty] | VV | 0
|  | odpočet odstraněných podkladů - litý asfalt : -63,6*0,3 |  | -19.08 | [21 empty] | VV | 0
|  | Mezisoučet |  | 363.1187 | [21 empty] | VV | 1
|  | rozšíření okolo silničních obrubníků : | [23 empty] | VV | 0
|  | průměrný průřezový profil (PPP) - 0,02 m2 - (zásyp štěrkodrtí 0,04 m2) - jen sousedící s chodníkem : (82,70+0,8+18,5+36,90+4)*0,02 |  | 2.858 | [21 empty] | VV | 0
|  | odpočet u obrubníků sousedící se zatravněním : -((3+3,14)*6+3,5*2)*0,02 |  | -0.8768 | [21 empty] | VV | 0
|  | průměrný průřezový profil (PPP) - 0,08 m2 - (zásyp výkopkem 0,18 m2) - jen sousedící se zatravněním : ((3+3,14)*6+3,5*2)*0,08 |  | 3.5072 | [21 empty] | VV | 0
|  | Mezisoučet |  | 5.4884 | [21 empty] | VV | 1
|  | rozšíření okolo obrubníkového odvodnění : | [23 empty] | VV | 0
|  | PPP =0,06125 m2 - (zásyp štěrkodrní 0,1125 m2) : (23,9+34,8)*0,06125 |  | 3.5954 | [21 empty] | VV | 0
|  | Mezisoučet |  | 3.5954 | [21 empty] | VV | 1
|  | rozšíření okolo chodníkových obrubníků : | [23 empty] | VV | 0
|  | PPP =0,1 m2 - (zásyp výkopkem 0,11 m2) : 60,80*0,1 |  | 6.08 | [21 empty] | VV | 0
|  | Mezisoučet |  | 6.08 | [21 empty] | VV | 1
4 | 122201109R00 | Příplatek za lepivost - odkopávky v hor. 3 | m3 | 125.7379 |  | 0 |  | 0 |  | 0 | 21 | 0 | 0 | 0 | 0 | 0 |  | RTS 19/ I | RTS 18/ II | 0.058 | 7.29 |  |  |  |  | POL1_
|  | lepivost 33% : 381,024*0,33 |  | 125.7379 | [21 empty] | VV | 0
5 | 162301101R00 | Vodorovné přemístění výkopku z hor.1-4 do 500 m - mezideponie bez poplatku | m3 | 647.754 |  | 0 |  | 0 |  | 0 | 21 | 0 | 0 | 0 | 0 | 0 |  | RTS 19/ I | RTS 18/ II | 0.011 | 7.13 |  |  |  |  | POL1_
|  | z položek : | [23 empty] | VV | 0
|  | odvoz na mezideponii : 381,024 |  | 381.024 | [21 empty] | VV | 0
|  | odvoz pro zpětný zásyp : 14,579 |  | 14.579 | [21 empty] | VV | 0
|  | dále jen v případě sanace zemní pláně : | [23 empty] | VV | 0
|  | odvoz na mezideponii : 252,151 |  | 252.151 | [21 empty] | VV | 0
6 | 162701105R00 | Vodorovné přemístění výkopku z hor.1-4 do 10000 m | m3 | 618.596 |  | 0 |  | 0 |  | 0 | 21 | 0 | 0 | 0 | 0 | 0 |  | RTS 19/ I | RTS 18/ II | 0.011 | 6.8 |  |  |  |  | POL1_
|  | z položek : | [23 empty] | VV | 0
|  | odvoz z mezideponie na skládku : 381,024 |  | 381.024 | [21 empty] | VV | 0
|  | odpočet zpětný zásyp : -14,579 |  | -14.579 | [21 empty] | VV | 0
|  | dále jen v případě sanace zemní pláně : | [23 empty] | VV | 0
|  | odvoz z mezideponie na skládku : 252,151 |  | 252.151 | [21 empty] | VV | 0
7 | 162701109R00 | Příplatek k vod. přemístění hor.1-4 za další 1 km | m3 | 3092.98 |  | 0 |  | 0 |  | 0 | 21 | 0 | 0 | 0 | 0 | 0 |  | RTS 19/ I | RTS 18/ II | 0 | 0 |  |  |  |  | POL1_
|  | skládka do 15 km : | [23 empty] | VV | 0
|  | z položek : | [23 empty] | VV | 0
|  | z položek : | [23 empty] | VV | 0
|  | odvoz z mezideponie na skládku : 381,024*5 |  | 1905.12 | [21 empty] | VV | 0
|  | odpočet zpětný zásyp : -14,579*5 |  | -72.895 | [21 empty] | VV | 0
|  | dále jen v případě sanace zemní pláně : | [23 empty] | VV | 0
|  | odvoz z mezideponie na skládku : 252,151*5 |  | 1260.755 | [21 empty] | VV | 0
8 | 167101102R00 | Nakládání výkopku z hor.1-4 v množství nad 100 m3 | m3 | 633.175 |  | 0 |  | 0 |  | 0 | 21 | 0 | 0 | 0 | 0 | 0 |  | RTS 19/ I | RTS 18/ II | 0.053 | 33.56 |  |  |  |  | POL1_
|  | z položek : | [23 empty] | VV | 0
|  | odvoz z mezideponie na skládku a k zpětnému zásypu : 381,024 |  | 381.024 | [21 empty] | VV | 0
|  | dále jen v případě sanace zemní pláně : | [23 empty] | VV | 0
|  | odvoz z mezideponie na skládku : 252,151 |  | 252.151 | [21 empty] | VV | 0
9 | 171201201R00 | Uložení sypaniny na skl.-sypanina na výšku přes 2m | m3 | 633.175 |  | 0 |  | 0 |  | 0 | 21 | 0 | 0 | 0 | 0 | 0 |  | RTS 19/ I | RTS 18/ II | 0.009 | 5.7 |  |  |  |  | POL1_
|  | z položek : | [23 empty] | VV | 0
|  | odvoz na mezideponii : 381,024 |  | 381.024 | [21 empty] | VV | 0
|  | dále jen v případě sanace zemní pláně : | [23 empty] | VV | 0
|  | odvoz na mezideponii : 252,151 |  | 252.151 | [21 empty] | VV | 0
10 | 174101101R00 | Zásyp jam, rýh, šachet se zhutněním štěrkodrtí - rozšíření parkovišť pod sousedícími chodníky | m3 | 10.4062 |  | 0 |  | 0 |  | 0 | 21 | 0 | 0 | 0 | 0 | 0 |  | RTS 19/ I | RTS 18/ II | 0.202 | 2.1 |  |  |  |  | POL1_
|  | rozšíření okolo silničních obrubníků : | [23 empty] | VV | 0
|  | průměrný průřezový profil (PPP) - 0,02 m2 - (zásyp štěrkodrtí 0,04 m2) - jen sousedící s chodníkem : (82,70+0,8+18,5+36,90)*0,04 |  | 5.556 | [21 empty] | VV | 0
|  | odpočet u obrubníků sousedící se zatravněním : -((3+3,14)*6+3,5*2)*0,04 |  | -1.7536 | [21 empty] | VV | 0
|  | rozšíření okolo obrubníkového odvodnění : | [23 empty] | VV | 0
|  | PPP =0,06125 m2 - (zásyp štěrkodrní 0,1125 m2) : (23,9+34,8)*0,1125 |  | 6.6038 | [21 empty] | VV | 0
11 | 174101102R00 | Zásyp ruční se zhutněním vytěženou zeminou | m3 | 14.5792 |  | 0 |  | 0 |  | 0 | 21 | 0 | 0 | 0 | 0 | 0 |  | RTS 19/ I | RTS 18/ II | 1.15 | 16.77 |  |  |  |  | POL1_
|  | rozšíření okolo silničních obrubníků : | [23 empty] | VV | 0
|  | průměrný průřezový profil (PPP) - 0,08 m2 - (zásyp výkopkem 0,18 m2) - jen sousedící se zatravněním : ((3+3,14)*6+3,5*2)*0,18 |  | 7.8912 | [21 empty] | VV | 0
|  | rozšíření okolo chodníkových obrubníků : | [23 empty] | VV | 0
|  | PPP =0,1 m2 - (zásyp výkopkem 0,11 m2) : 60,80*0,11 |  | 6.688 | [21 empty] | VV | 0
12 | 181101102R00 | Úprava pláně vyrovnáním výškových rozdílů v zářezech v hor. 1-4, se zhutněním, pro jakoukoliv míru zhutnění předepsanou projektem Eedf,2=45 (30 MPa) | m2 | 641.115 |  | 0 |  | 0 |  | 0 | 21 | 0 | 0 | 0 | 0 | 0 |  | RTS 19/ I | RTS 18/ II | 0.018 | 11.54 |  |  |  |  | POL1_
|  | odečteno z EPD : | [23 empty] | VV | 0
|  | skladba B : | [23 empty] | VV | 0
|  | vegetační dlažba se širokými spárami : | [23 empty] | VV | 0
|  | poměr spodku vrstvy drc.kam.32/63 k betonové dlažbě = 1,00 : | [23 empty] | VV | 0
|  | parkovací plochy - přírodní šedá : 312,50*1,00 |  | 312.5 | [21 empty] | VV | 0
|  | parkovací plochy - černá - dělící čáry : 19,70*1,00 |  | 19.7 | [21 empty] | VV | 0
|  | sjezdy k nemovistem - černá : 74,00*1,00 |  | 74 | [21 empty] | VV | 0
|  | Mezisoučet |  | 406.2 | [21 empty] | VV | 1
|  | skladba B - 20/10 : | [23 empty] | VV | 0
|  | stání pro invalidy a odstavné stání pro BUS - přírodní šedá barva : 122,50 |  | 122.5 | [21 empty] | VV | 0
|  | sjezdy k nemovistěm mezi vozovkou a chodníkem,sjezdy za chodníkem - přírodní šedá barva : 82,00 |  | 82 | [21 empty] | VV | 0
|  | varovné pásy u sjezdů - slepecká černá barva : 4 |  | 4 | [21 empty] | VV | 0
|  | Mezisoučet |  | 208.5 | [21 empty] | VV | 1
|  | lože pod obrubníkové odvodnění š.0,45 m : (23,9+34,8)*0,45 |  | 26.415 | [21 empty] | VV | 0
|  | Mezisoučet |  | 26.415 | [21 empty] | VV | 1
13 | 199000002R00 | Poplatek za skládku horniny 1- 4 | m3 | 618.596 |  | 0 |  | 0 |  | 0 | 21 | 0 | 0 | 0 | 0 | 0 |  | RTS 19/ I | RTS 18/ II | 0 | 0 |  |  |  |  | POL1_
|  | z položek : | [23 empty] | VV | 0
|  | odvoz z mezideponie na skládku : 381,024 |  | 381.024 | [21 empty] | VV | 0
|  | odpočet zpětný zásyp : -14,579 |  | -14.579 | [21 empty] | VV | 0
|  | dále jen v případě sanace zemní pláně : | [23 empty] | VV | 0
|  | odvoz z mezideponie na skládku : 252,151 |  | 252.151 | [21 empty] | VV | 0
14 | 58344169R | Štěrkodrtě frakce 0-32 A | t | 22.9452 |  | 0 |  | 0 |  | 0 | 21 | 0 | 1 | 22.95 | 0 | 0 | SPCM | RTS 19/ I | RTS 18/ II | 0 | 0 |  |  |  |  | POL3_
|  | z položky 10,406 m3 (1 m3 = 2,205 : 10,406*2,205 |  | 22.9452 | [21 empty] | VV | 0
Díl: | 11 | Přípravné a přidružené práce |  |  |  | 0 |  | 0 |  | 0 |  | 0 |  | 0 |  | 264.9 |  |  |  |  | 94.19 |  |  |  |  | DIL
15 | 112101111R00 | Kácení stromů listnatých průměru 20 cm, svah 1:5 s rozřezáním kmene,odvětvením, s naložením na dopravní prostředek,včetně likvidace | kus | 2 |  | 0 |  | 0 |  | 0 | 21 | 0 | 0 | 0 | 0 | 0 |  | RTS 19/ I | RTS 18/ II | 1.003 | 2.01 |  |  |  |  | POL1_
|  | odečteno z EPD : 2 |  | 2 | [21 empty] | VV | 0
16 | 112101112R00 | Kácení stromů listnatých průměru 30 cm, svah 1:5 s rozřezáním kmene,odvětvením, s naložením na dopravní prostředek,včetně likvidace | kus | 1 |  | 0 |  | 0 |  | 0 | 21 | 0 | 0 | 0 | 0 | 0 |  | RTS 19/ I | RTS 18/ II | 1.411 | 1.41 |  |  |  |  | POL1_
|  | odečteno z EPD : 1 |  | 1 | [21 empty] | VV | 0
17 | 112201111R00 | Odstranění pařezů o průměru do 20 cm, svah 1:5 s naložením získaného dřeva, se zasypáním jámy,doplněním zeminy,zhutnění a úpravou terénu | kus | 2 |  | 0 |  | 0 |  | 0 | 21 | 0 | 0 | 0 | 0 | 0 |  | RTS 19/ I | RTS 18/ II | 1.357 | 2.71 |  |  |  |  | POL1_
|  | odečteno z EPD : 2 |  | 2 | [21 empty] | VV | 0
18 | 112201112R00 | Odstranění pařezů o průměru do 30 cm, svah 1:5 s naložením získaného dřeva, se zasypáním jámy,doplněním zeminy,zhutnění a úpravou terénu | kus | 1 |  | 0 |  | 0 |  | 0 | 21 | 0 | 0 | 0 | 0 | 0 |  | RTS 19/ I | RTS 18/ II | 2.698 | 2.7 |  |  |  |  | POL1_
|  | odečteno z EPD : 1 |  | 1 | [21 empty] | VV | 0
19 | 113106121R00 | Rozebrání dlažeb z betonových dlaždic na sucho | m2 | 6 |  | 0 |  | 0 |  | 0 | 21 | 0 | 0 | 0 | 0.138 | 0.83 |  | RTS 19/ I | RTS 18/ II | 0.16 | 0.96 |  |  |  |  | POL1_
|  | pravá strana ve směru staničení : | [23 empty] | VV | 0
|  | sjezd do RD č.p.3743 : | [23 empty] | VV | 0
|  | část v místě zpětného položení nájezdu dl.50/50 cm : 6 |  | 6 | [21 empty] | VV | 0
20 | 113106231R00 | Rozebrání dlažeb z obdélníkové dlažby 200/100 mm a zámkové dlažby v kamenivu | m2 | 14.71 |  | 0 |  | 0 |  | 0 | 21 | 0 | 0 | 0 | 0.225 | 3.31 |  | RTS 19/ I | RTS 18/ II | 0.142 | 2.09 |  |  |  |  | POL1_
|  | pravá strana ve směru staničení : | [23 empty] | VV | 0
|  | sjezd do RD č.p.3220 : | [23 empty] | VV | 0
|  | část v místě nového nájezdu (odstavné stání) - zámková do sutě : (3+2,4)*0,5*1,5 +0,4*2,4 |  | 5.01 | [21 empty] | VV | 0
|  | část v místě zpětného položení nájezdu (odstavné stání) - zámková : 2,4*1,5 |  | 3.6 | [21 empty] | VV | 0
|  | Mezisoučet |  | 8.61 | [21 empty] | VV | 1
[26 empty] | VV | 0
|  | levá strana ve směru staničení : | [23 empty] | VV | 0
|  | část v místě nového odstavného stání (zpevněná plocha pro BUS před ZŠ) - dl.20/10 do sutě : 4,5+1,6 |  | 6.1 | [21 empty] | VV | 0
|  | Mezisoučet |  | 6.1 | [21 empty] | VV | 1
21 | 113107505R00 | Odstranění podkladu pl. 50 m2,kam.drcené tl.5 cm | m2 | 20.71 |  | 0 |  | 0 |  | 0 | 21 | 0 | 0 | 0 | 0.11 | 2.28 |  | RTS 19/ I | RTS 18/ II | 0.2103 | 4.36 |  |  |  |  | POL1_
|  | pravá strana ve směru staničení : | [23 empty] | VV | 0
|  | sjezd do RD č.p.3220 : | [23 empty] | VV | 0
|  | část v místě nového nájezdu (odstavné stání) - zámková do sutě : (3+2,4)*0,5*1,5 +0,4*2,4 |  | 5.01 | [21 empty] | VV | 0
|  | část v místě zpětného položení nájezdu (odstavné stání) - zámková : 2,4*1,5 |  | 3.6 | [21 empty] | VV | 0
|  | sjezd do RD č.p.3743 : | [23 empty] | VV | 0
|  | část v místě zpětného položení nájezdu dl.50/50 cm : 6 |  | 6 | [21 empty] | VV | 0
|  | Mezisoučet |  | 14.61 | [21 empty] | VV | 1
[26 empty] | VV | 0
|  | levá strana ve směru staničení : | [23 empty] | VV | 0
|  | část v místě nového odstavného stání (zpevněná plocha pro BUS před ZŠ) - dl.20/10 do sutě : 4,5+1,6 |  | 6.1 | [21 empty] | VV | 0
|  | Mezisoučet |  | 6.1 | [21 empty] | VV | 1
22 | 113107519R00 | Odstranění podkladu pl. 50 m2,kam.drcené tl.19 cm | m2 | 6.525 |  | 0 |  | 0 |  | 0 | 21 | 0 | 0 | 0 | 0.418 | 2.73 |  | RTS 19/ I | RTS 18/ II | 0.6109 | 3.99 |  |  |  |  | POL1_
|  | pravá strana ve směru staničení : | [23 empty] | VV | 0
|  | sjezd do RD č.p.3221 : | [23 empty] | VV | 0
|  | dva betonové pruhy šířky 90 cm : 0,9*3,25+0,9*4 |  | 6.525 | [21 empty] | VV | 0
23 | 113107520R00 | Odstranění podkladu pl. 50 m2,štěrkodrť tl.20 cm | m2 | 20.71 |  | 0 |  | 0 |  | 0 | 21 | 0 | 0 | 0 | 0.44 | 9.11 |  | RTS 19/ I | RTS 18/ II | 0.632 | 13.09 |  |  |  |  | POL1_
|  | pravá strana ve směru staničení : | [23 empty] | VV | 0
|  | sjezd do RD č.p.3220 : | [23 empty] | VV | 0
|  | část v místě nového nájezdu (odstavné stání) - zámková do sutě : (3+2,4)*0,5*1,5 +0,4*2,4 |  | 5.01 | [21 empty] | VV | 0
|  | část v místě zpětného položení nájezdu (odstavné stání) - zámková : 2,4*1,5 |  | 3.6 | [21 empty] | VV | 0
|  | sjezd do RD č.p.3743 : | [23 empty] | VV | 0
|  | část v místě zpětného položení nájezdu dl.50/50 cm : 6 |  | 6 | [21 empty] | VV | 0
|  | Mezisoučet |  | 14.61 | [21 empty] | VV | 1
[26 empty] | VV | 0
|  | levá strana ve směru staničení : | [23 empty] | VV | 0
|  | část v místě nového odstavného stání (zpevněná plocha pro BUS před ZŠ) - dl.20/10 do sutě : 4,5+1,6 |  | 6.1 | [21 empty] | VV | 0
|  | Mezisoučet |  | 6.1 | [21 empty] | VV | 1
24 | 113108405R00 | Odstranění asfaltové vrstvy pl.nad 50 m2, tl. 5 cm - litý asfalt | m2 | 128.75 |  | 0 |  | 0 |  | 0 | 21 | 0 | 0 | 0 | 0.11 | 14.16 |  | RTS 19/ I | RTS 18/ II | 0.043 | 5.54 |  |  |  |  | POL1_
|  | litý asfalt : | [23 empty] | VV | 0
|  | pravá strana ve směru staničení : | [23 empty] | VV | 0
|  | v ploše před rodinnými domy č.p.3221 až 3162 : | [23 empty] | VV | 0
|  | část v místě nového odstavného stání (sjezdy k nemovistem) - litý asfalt do sutě : 17,9+15+8,75+3,75 |  | 45.4 | [21 empty] | VV | 0
|  | v místě nového parkoviště - litý asfalt do sutě : 3,95 |  | 3.95 | [21 empty] | VV | 0
|  | část v místě nového odstavného stání (sjezdy k nemovistem) RD č.p.2440 - litý asfalt do sutě : 3+11,25 |  | 14.25 | [21 empty] | VV | 0
|  | Mezisoučet |  | 63.6 | [21 empty] | VV | 1
|  | levá strana ve směru staničení : | [23 empty] | VV | 0
|  | část v místě nového odstavného stání (zpevněná plocha pro BUS před ZŠ) - litý asfalt do sutě : 60+6,75+4,5-4,5-1,6 |  | 65.15 | [21 empty] | VV | 0
|  | Mezisoučet |  | 65.15 | [21 empty] | VV | 1
25 | 113108412R00 | Odstranění asfaltové vrstvy pl.nad 50 m2, tl.12 cm - kamenivo obal. asf. na stávajícím parkovišti | m2 | 147.5 |  | 0 |  | 0 |  | 0 | 21 | 0 | 0 | 0 | 0.264 | 38.94 |  | RTS 19/ I | RTS 18/ II | 0.087 | 12.83 |  |  |  |  | POL1_
|  | levá strana ve směru staničení : | [23 empty] | VV | 0
|  | stávající parkoviště : 147,5 |  | 147.5 | [21 empty] | VV | 0
26 | 113109312R00 | Odstranění podkladu pl.50 m2, bet.prostý tl.12 cm | m2 | 6.525 |  | 0 |  | 0 |  | 0 | 21 | 0 | 0 | 0 | 0.288 | 1.88 |  | RTS 19/ I | RTS 18/ II | 0.98276 | 6.41 |  |  |  |  | POL1_
|  | pravá strana ve směru staničení : | [23 empty] | VV | 0
|  | sjezd do RD č.p.3221 : | [23 empty] | VV | 0
|  | dva betonové pruhy šířky 90 cm do sutě : 0,9*3,25+0,9*4 |  | 6.525 | [21 empty] | VV | 0
27 | 113109425R00 | Odstranění podkladu pl.nad 50 m2, beton, tl. 25 cm | m2 | 276.25 |  | 0 |  | 0 |  | 0 | 21 | 0 | 0 | 0 | 0.6 | 165.75 |  | RTS 19/ I | RTS 18/ II | 0.075 | 20.72 |  |  |  |  | POL1_
|  | litý asfalt : | [23 empty] | VV | 0
|  | pravá strana ve směru staničení : | [23 empty] | VV | 0
|  | v ploše před rodinnými domy č.p.3221 až 3162 : | [23 empty] | VV | 0
|  | část v místě nového odstavného stání (sjezdy k nemovistem) - litý asfalt do sutě : 17,9+15+8,75+3,75 |  | 45.4 | [21 empty] | VV | 0
|  | v místě nového parkoviště - litý asfalt do sutě : 3,95 |  | 3.95 | [21 empty] | VV | 0
|  | část v místě nového odstavného stání (sjezdy k nemovistem) RD č.p.2440 - litý asfalt do sutě : 3+11,25 |  | 14.25 | [21 empty] | VV | 0
|  | Mezisoučet |  | 63.6 | [21 empty] | VV | 1
|  | levá strana ve směru staničení : | [23 empty] | VV | 0
|  | část v místě nového odstavného stání (zpevněná plocha pro BUS před ZŠ) - litý asfalt do sutě : 60+6,75+4,5-4,5-1,6 |  | 65.15 | [21 empty] | VV | 0
|  | Mezisoučet |  | 65.15 | [21 empty] | VV | 1
|  | levá strana ve směru staničení : | [23 empty] | VV | 0
|  | stávající parkoviště pod kamenivem obal.asf.- do sutě : 147,5 |  | 147.5 | [21 empty] | VV | 0
28 | 113202111R00 | Vytrhání obrub obrubníků silničních | m | 65.5 |  | 0 |  | 0 |  | 0 | 21 | 0 | 0 | 0 | 0.27 | 17.69 |  | RTS 19/ I | RTS 18/ II | 0.123 | 8.06 |  |  |  |  | POL1_
|  | pravá strana ve směru staničení : | [23 empty] | VV | 0
|  | v ploše před rodinnými domy č.p.3731 až 3162 a napojení na MK k BD : | [23 empty] | VV | 0
|  | část v místě nového zatravnění : 5,5+4,25+3,75+3 |  | 16.5 | [21 empty] | VV | 0
|  | v místě nového parkoviště : 1+8 |  | 9 | [21 empty] | VV | 0
|  | Mezisoučet |  | 25.5 | [21 empty] | VV | 1
|  | levá strana ve směru staničení : | [23 empty] | VV | 0
|  | stávající parkoviště : 5+30+5 |  | 40 | [21 empty] | VV | 0
29 | 113204111R00 | Vytrhání obrubníků zahradních | m | 65.75 |  | 0 |  | 0 |  | 0 | 21 | 0 | 0 | 0 | 0.125 | 8.22 |  | RTS 19/ I | RTS 18/ II | 0.08 | 5.26 |  |  |  |  | POL1_
|  | levá strana ve směru staničení : | [23 empty] | VV | 0
|  | část v místě nového odstavného stání (zpevněná plocha pro BUS před ZŠ) - zahr.obr. do sutě : 23+23,5+3,75+2,25+1,5+1,75 |  | 55.75 | [21 empty] | VV | 0
|  | Mezisoučet |  | 55.75 | [21 empty] | VV | 1
|  | pravá strana ve směru staničení : | [23 empty] | VV | 0
|  | část v místě nového odstavného stání (sjezdy k nemovistem) RD č.p.2440 - zahr.obr. do sutě : 1+1+3,75+4,25 |  | 10 | [21 empty] | VV | 0
|  | Mezisoučet |  | 10 | [21 empty] | VV | 1
30 | 162301401R00 | Vod.přemístění větví listnatých, D 30cm do 5000 m | kus | 3 |  | 0 |  | 0 |  | 0 | 21 | 0 | 0 | 0 | 0 | 0 |  | RTS 19/ I | RTS 18/ II | 0.045 | 0.14 |  |  |  |  | POL1_
|  | odečteno z EPD : 2+1 |  | 3 | [21 empty] | VV | 0
31 | 162301411R00 | Vod.přemístění kmenů listnatých, D 30cm do 5000 m | kus | 3 |  | 0 |  | 0 |  | 0 | 21 | 0 | 0 | 0 | 0 | 0 |  | RTS 19/ I | RTS 18/ II | 0.57 | 1.71 |  |  |  |  | POL1_
|  | odečteno z EPD : 2+1 |  | 3 | [21 empty] | VV | 0
32 | 162301421R00 | Vodorovné přemístění pařezů D 30 cm do 5000 m | kus | 3 |  | 0 |  | 0 |  | 0 | 21 | 0 | 0 | 0 | 0 | 0 |  | RTS 19/ I | RTS 18/ II | 0.066 | 0.2 |  |  |  |  | POL1_
|  | odečteno z EPD : 2+1 |  | 3 | [21 empty] | VV | 0
Díl: | 5 | Komunikace |  |  |  | 0 |  | 0 |  | 0 |  | 0 |  | 1259.21 |  | 0 |  |  |  |  | 496.69 |  |  |  |  | DIL
33 | 564731111R00 | Podklad z kameniva drceného vel.32-63 mm,tl. 10 cm - lože pod obrubníkové odvodnění, s rozprostřením a zhutněním | m2 | 26.415 |  | 0 |  | 0 |  | 0 | 21 | 0 | 0.215 | 5.68 | 0 | 0 |  | RTS 19/ I | RTS 18/ II | 0.025 | 0.66 |  |  |  |  | POL1_
|  | lože pod obrubníkové odvodnění š.0,45 m : (23,9+34,8)*0,45 |  | 26.415 | [21 empty] | VV | 0
34 | 564761111R00 | Podklad z kameniva drceného vel.32-63 mm,tl. 20 cm (ČSN 736126-1), s rozprostřením a zhutněním | m2 | 614.7 |  | 0 |  | 0 |  | 0 | 21 | 0 | 0.43 | 264.32 | 0 | 0 |  | RTS 19/ I | RTS 18/ II | 0.028 | 17.21 |  |  |  |  | POL1_
|  | odečteno z EPD : | [23 empty] | VV | 0
|  | skladba B : | [23 empty] | VV | 0
|  | vegetační dlažba se širokými spárami : | [23 empty] | VV | 0
|  | poměr střední příčky vrstvy drc.kam.32/63 k betonové dlažbě = 1,00 : | [23 empty] | VV | 0
|  | parkovací plochy - přírodní šedá : 312,50*1,00 |  | 312.5 | [21 empty] | VV | 0
|  | parkovací plochy - černá - dělící čáry : 19,70*1,00 |  | 19.7 | [21 empty] | VV | 0
|  | sjezdy k nemovistem - černá : 74,00*1,00 |  | 74 | [21 empty] | VV | 0
|  | Mezisoučet |  | 406.2 | [21 empty] | VV | 1
|  | skladba B - 20/10 : | [23 empty] | VV | 0
|  | stání pro invalidy a odstavné stání pro BUS - přírodní šedá barva : 122,50 |  | 122.5 | [21 empty] | VV | 0
|  | sjezdy k nemovistěm mezi vozovkou a chodníkem,sjezdy za chodníkem - přírodní šedá barva : 82,00 |  | 82 | [21 empty] | VV | 0
|  | varovné pásy u sjezdů - slepecká černá barva : 4 |  | 4 | [21 empty] | VV | 0
|  | Mezisoučet |  | 208.5 | [21 empty] | VV | 1
35 | 564841113R00 | Podklad ze štěrkodrti po zhutnění tloušťky 14 cm - SANACE ZEMNÍ PLÁNĚ (14+16 cm), s rozprostřením a zhutněním ve dvou vrstvách | m2 | 840.5042 |  | 0 |  | 0 |  | 0 | 21 | 0 | 0.3528 | 296.53 | 0 | 0 |  | RTS 19/ I | RTS 18/ II | 0.026 | 21.85 |  |  |  |  | POL1_
|  | pro případnou sanaci zemní pláně na tl.30 cm : | [23 empty] | VV | 0
|  | skladba B - dlažba se širokými spárami (vsakovací) : | [23 empty] | VV | 0
|  | levá strana ve směru staničení : | [23 empty] | VV | 0
|  | parkoviště u trafostanice - průměrná tl.odkopávek = 0,48 m : 151,72*1,04 |  | 157.7888 | [21 empty] | VV | 0
|  | Mezisoučet |  | 157.7888 | [21 empty] | VV | 1
|  | levá strana ve směru staničení : | [23 empty] | VV | 0
|  | odstavné stání pro BUS - průměrná tl.odkopávek = 0,60 m : 104,14*1,11 |  | 115.5954 | [21 empty] | VV | 0
|  | Mezisoučet |  | 115.5954 | [21 empty] | VV | 1
|  | pravá strana ve směru staničení : | [23 empty] | VV | 0
|  | zbytek parkovišť a odstavných stání v průměrné tl.odkopávek = 0,56 m : (406,2+208,5-151,72+104,14) |  | 567.12 | [21 empty] | VV | 0
|  | Mezisoučet |  | 567.12 | [21 empty] | VV | 1
36 | 564851111RT2 | Podklad ze štěrkodrti po zhutnění tloušťky 15 cm (ČSN 736126-1) s rozprostřením a zhutněním, štěrkodrť A frakce 0-32 mm | m2 | 614.7 |  | 0 |  | 0 |  | 0 | 21 | 0 | 0.378 | 232.36 | 0 | 0 |  | RTS 19/ I | RTS 18/ II | 0.026 | 15.98 |  |  |  |  | POL1_
|  | odečteno z EPD : | [23 empty] | VV | 0
|  | skladba B : | [23 empty] | VV | 0
|  | vegetační dlažba se širokými spárami : | [23 empty] | VV | 0
|  | poměr střední příčky ŠD 0/32 k betonové dlažbě = 1,00 : | [23 empty] | VV | 0
|  | parkovací plochy - přírodní šedá : 312,50*1,00 |  | 312.5 | [21 empty] | VV | 0
|  | parkovací plochy - černá - dělící čáry : 19,70*1,00 |  | 19.7 | [21 empty] | VV | 0
|  | sjezdy k nemovistem - černá : 74,00*1,00 |  | 74 | [21 empty] | VV | 0
|  | Mezisoučet |  | 406.2 | [21 empty] | VV | 1
|  | skladba B - 20/10 : | [23 empty] | VV | 0
|  | stání pro invalidy a odstavné stání pro BUS - přírodní šedá barva : 122,50 |  | 122.5 | [21 empty] | VV | 0
|  | sjezdy k nemovistěm mezi vozovkou a chodníkem,sjezdy za chodníkem - přírodní šedá barva : 82,00 |  | 82 | [21 empty] | VV | 0
|  | varovné pásy u sjezdů - slepecká černá barva : 4 |  | 4 | [21 empty] | VV | 0
|  | Mezisoučet |  | 208.5 | [21 empty] | VV | 1
37 | 564851112R00 | Podklad ze štěrkodrti po zhutnění tloušťky 16 cm - SANACE ZEMNÍ PLÁNĚ (14+16 cm), s rozprostřením a zhutněním ve dvou vrstvách | m2 | 840.5042 |  | 0 |  | 0 |  | 0 | 21 | 0 | 0.4032 | 338.89 | 0 | 0 |  | RTS 19/ I | RTS 18/ II | 0.026 | 21.85 |  |  |  |  | POL1_
|  | pro případnou sanaci zemní pláně na tl.30 cm : | [23 empty] | VV | 0
|  | skladba B - dlažba se širokými spárami (vsakovací) : | [23 empty] | VV | 0
|  | levá strana ve směru staničení : | [23 empty] | VV | 0
|  | parkoviště u trafostanice - průměrná tl.odkopávek = 0,48 m : 151,72*1,04 |  | 157.7888 | [21 empty] | VV | 0
|  | Mezisoučet |  | 157.7888 | [21 empty] | VV | 1
|  | levá strana ve směru staničení : | [23 empty] | VV | 0
|  | odstavné stání pro BUS - průměrná tl.odkopávek = 0,60 m : 104,14*1,11 |  | 115.5954 | [21 empty] | VV | 0
|  | Mezisoučet |  | 115.5954 | [21 empty] | VV | 1
|  | pravá strana ve směru staničení : | [23 empty] | VV | 0
|  | zbytek parkovišť a odstavných stání v průměrné tl.odkopávek = 0,56 m : (406,2+208,5-151,72+104,14) |  | 567.12 | [21 empty] | VV | 0
|  | Mezisoučet |  | 567.12 | [21 empty] | VV | 1
38 | 596215041R00 | Kladení betonové dlažby 20/10 tl. 8 cm do drtě tl. 5 cm (ČSN 736131-1), vč.dodání hmot pro lože a výplň spár | m2 | 208.5 |  | 0 |  | 0 |  | 0 | 21 | 0 | 0.0928 | 19.35 | 0 | 0 |  | RTS 19/ I | RTS 18/ II | 0.478 | 99.66 |  |  |  |  | POL1_
|  | s provedením lože z kameniva drceného, s vyplněním spár,s dvojitým hutněním vibrováním, a se smetením přebytečného materiálu : | [23 empty] | VV | 0
|  | odečteno z EPS : | [23 empty] | VV | 0
|  | skladba B - 20/10 : | [23 empty] | VV | 0
|  | stání pro invalidy a odstavné stání pro BUS - přírodní šedá barva : 122,50 |  | 122.5 | [21 empty] | VV | 0
|  | sjezdy k nemovistěm mezi vozovkou a chodníkem,sjezdy za chodníkem - přírodní šedá barva : 82,00 |  | 82 | [21 empty] | VV | 0
|  | varovné pásy u sjezdů - slepecká černá barva : 4 |  | 4 | [21 empty] | VV | 0
39 | 596291113R00 | Řezání zámkové dlažby tl. 80 mm | m | 123.9 |  | 0 |  | 0 |  | 0 | 21 | 0 | 0.00036 | 0.04 | 0 | 0 |  | RTS 19/ I | RTS 18/ II | 0.43 | 53.28 |  |  |  |  | POL1_
|  | po obou stranách : 123,9 |  | 123.9 | [21 empty] | VV | 0
40 | 596921191R00 | Příplatek za výplň spár vegetační dlažby se širokými spárami 200/200 tl.8 cm, bez dodávky drobného drceného kameniva frakce 4/8 mm | m3 | 9.4238 |  | 0 |  | 0 |  | 0 | 21 | 0 | 0 | 0 | 0 | 0 |  | RTS 19/ I | RTS 18/ II | 3 | 28.27 |  |  |  |  | POL1_
|  | odečteno z EPD : | [23 empty] | VV | 0
|  | skladba B : | [23 empty] | VV | 0
|  | parkovací plochy a sjezdy k nemovistem (29 %) : 406,20*0,29*0,08 |  | 9.4238 | [21 empty] | VV | 0
41 | 597101114RT1 | Montáž odvodňovacího žlabu obrubníkového odvodnění třídy zatížení D400, včetně beton.lože C25/30 | m | 58.7 |  | 0 |  | 0 |  | 0 | 21 | 0 | 0.25207 | 14.8 | 0 | 0 |  | RTS 19/ I | RTS 18/ II | 0.6416 | 37.66 |  |  |  |  | POL1_
|  | odečteno z EPD : | [23 empty] | VV | 0
|  | obrubníkové odvodnění pro třídu zatížení D400 : 23,9+34,8 |  | 58.7 | [21 empty] | VV | 0
42 | 597103112R00 | Montáž vpusti pro žlaby obrubníkového odvodnění třídy zatížení D400 | kus | 2 |  | 0 |  | 0 |  | 0 | 21 | 0 | 0.12723 | 0.25 | 0 | 0 |  | RTS 19/ I | RTS 18/ II | 0.61567 | 1.23 |  |  |  |  | POL1_
|  | odečteno z EPD : | [23 empty] | VV | 0
|  | obrubníkové odvodnění pro třídu zatížení D400 : 1+1 |  | 2 | [21 empty] | VV | 0
43 | 596921115RXX | Kladení betonové vegetační dlažby (vsakovací) se širokými spárami 200/200 tl. 8 cm do 500 m2, lože z drtě tl.5 cm,vč.dod.hmot pro lože - (ČSN 736131 - 1) | m2 | 406.2 |  | 0 |  | 0 |  | 0 | 21 | 0 | 0.0315 | 12.8 | 0 | 0 |  | Vlastní | Indiv | 0.49 | 199.04 |  |  |  |  | POL1_
|  | odečteno z EPD : | [23 empty] | VV | 0
|  | s provedením lože z kameniva drceného : | [23 empty] | VV | 0
|  | skladba B : | [23 empty] | VV | 0
|  | parkovací plochy - přírodní šedá : 312,50 |  | 312.5 | [21 empty] | VV | 0
|  | parkovací plochy - černá - dělící čáry : 19,70 |  | 19.7 | [21 empty] | VV | 0
|  | sjezdy k nemovistem - černá : 74,00 |  | 74 | [21 empty] | VV | 0
44 | 58341005.AR | Drť hraněná Z fr.4 - 8 tř.B pro výplň spár vsakovací dlažby se širokými spárami | t | 22.6172 |  | 0 |  | 0 |  | 0 | 21 | 0 | 1 | 22.62 | 0 | 0 | SPCM | RTS 19/ I | RTS 18/ II | 0 | 0 |  |  |  |  | POL3_
|  | odečteno z EPD : | [23 empty] | VV | 0
|  | skladba B : | [23 empty] | VV | 0
|  | Začátek provozního součtu | [23 empty] | VV
|  | parkovací plochy (29 %) : 406,20*0,29*0,08 |  | 9.4238 | [21 empty] | VV | 2
|  | Konec provozního součtu | [23 empty] | VV
|  | 9,42384*2,4 |  | 22.6172 | [21 empty] | VV | 0
45 | 5922722710R | Žlab KD 305 50/15 h 30,5 obrubníkového odvodnění třídy zatížení D400 | kus | 68 |  | 0 |  | 0 |  | 0 | 21 | 0 | 0.028 | 1.9 | 0 | 0 | SPCM | RTS 19/ I | RTS 18/ II | 0 | 0 |  |  |  |  | POL3_
|  | odečteno z EPD : | [23 empty] | VV | 0
|  | obrubníkové odvodnění pro třídu zatížení D400 : 68 |  | 68 | [21 empty] | VV | 0
46 | 5922722711R | Žlab KD 305 A revizní 50/15 h 30,5 obrubníkového odvodnění třídy zatížení D400 | kus | 8 |  | 0 |  | 0 |  | 0 | 21 | 0 | 0.0297 | 0.24 | 0 | 0 | SPCM | RTS 19/ I | RTS 18/ II | 0 | 0 |  |  |  |  | POL3_
|  | odečteno z EPD : | [23 empty] | VV | 0
|  | obrubníkové odvodnění pro třídu zatížení D400 : 8 |  | 8 | [21 empty] | VV | 0
47 | 5922722712R | Žlab KD 305 levý 91,5/15 h 30,5/20,5 obrubníkového odvodnění třídy zatížení D400, zešikmený prvek | kus | 3 |  | 0 |  | 0 |  | 0 | 21 | 0 | 0.0485 | 0.15 | 0 | 0 | SPCM | RTS 19/ I | RTS 18/ II | 0 | 0 |  |  |  |  | POL3_
|  | odečteno z EPD : | [23 empty] | VV | 0
|  | obrubníkové odvodnění pro třídu zatížení D400 : 1+2 |  | 3 | [21 empty] | VV | 0
48 | 5922722713R | Žlab střední díl 91,5 cm, H180 obrubníkového odvodnění třídy zatížení D400 | kus | 16 |  | 0 |  | 0 |  | 0 | 21 | 0 | 0.0435 | 0.7 | 0 | 0 | SPCM | RTS 19/ I | RTS 18/ II | 0 | 0 |  |  |  |  | POL3_
|  | odečteno z EPD : | [23 empty] | VV | 0
|  | obrubníkové odvodnění pro třídu zatížení D400 : 16 |  | 16 | [21 empty] | VV | 0
49 | 5922722714R | Žlab KD 305 pravý 91,5/15 h 30,5/20,5 obrubníkového odvodnění třídy zatížení D400, zešikmený prvek | kus | 3 |  | 0 |  | 0 |  | 0 | 21 | 0 | 0.0485 | 0.15 | 0 | 0 | SPCM | RTS 19/ I | RTS 18/ II | 0 | 0 |  |  |  |  | POL3_
|  | odečteno z EPD : | [23 empty] | VV | 0
|  | obrubníkové odvodnění pro třídu zatížení D400 : 1+2 |  | 3 | [21 empty] | VV | 0
50 | 5922722715R | Jímka Zn pro vpusť krátká obrubníkového odvodnění třídy zatížení D400 | kus | 2 |  | 0 |  | 0 |  | 0 | 21 | 0 | 0.0269 | 0.05 | 0 | 0 |  | Vlastní | Indiv | 0 | 0 |  |  |  |  | POL3_
|  | odečteno z EPD : | [23 empty] | VV | 0
|  | obrubníkové odvodnění pro třídu zatížení D400 : 1+1 |  | 2 | [21 empty] | VV | 0
51 | 5922723470R | Vpust KD 305, vrchní díl, litinová deska obrubníkového odvodnění třídy zatížení D400 | kus | 2 |  | 0 |  | 0 |  | 0 | 21 | 0 | 0.082 | 0.16 | 0 | 0 | SPCM | RTS 19/ I | RTS 18/ II | 0 | 0 |  |  |  |  | POL3_
|  | odečteno z EPD : | [23 empty] | VV | 0
|  | obrubníkové odvodnění pro třídu zatížení D400 : 1+1 |  | 2 | [21 empty] | VV | 0
52 | 5922723472R | Vpust KD 305, dolní díl DN 150/ DN 200 50/32,2/36,5 obrubníkového odvodnění třídy zatížení D400 | kus | 2 |  | 0 |  | 0 |  | 0 | 21 | 0 | 0.027 | 0.05 | 0 | 0 | SPCM | RTS 19/ I | RTS 18/ II | 0 | 0 |  |  |  |  | POL3_
|  | odečteno z EPD : | [23 empty] | VV | 0
|  | obrubníkové odvodnění pro třídu zatížení D400 : 1+1 |  | 2 | [21 empty] | VV | 0
53 | 59227243560R | Stěna čelní KD 305 A/E pro začátek a konec žlabu obrubníkového odvodnění třídy zatížení D400 | kus | 4 |  | 0 |  | 0 |  | 0 | 21 | 0 | 0.0026 | 0.01 | 0 | 0 | SPCM | RTS 19/ I | RTS 18/ II | 0 | 0 |  |  |  |  | POL3_
|  | odečteno z EPD : | [23 empty] | VV | 0
|  | obrubníkové odvodnění pro třídu zatížení D400 : 2+2 |  | 4 | [21 empty] | VV | 0
54 | 592451158R | Certifikovaná betonová vybrolisovaná dvouvrstvá dlažba SLP skladba 20x10x8 cm černá, dlažba pro nevidomé | m2 | 4 |  | 0 |  | 0 |  | 0 | 21 | 0 | 0.17824 | 0.71 | 0 | 0 | SPCM | RTS 19/ I | RTS 18/ II | 0 | 0 |  |  |  |  | POL3_
|  | cena je stanovena včetně ztratného : | [23 empty] | VV | 0
|  | odečteno z EPD : | [23 empty] | VV | 0
|  | skladba B - 20/10 : | [23 empty] | VV | 0
|  | varovné pásy u sjezdů - slepecká černá barva : 4 |  | 4 | [21 empty] | VV | 0
55 | 592451170R | Certifikovaná betonová vibrolisovaná dvouvrstvá dlažba obdélníková 20x10x8 cm, se sraženými hranami, v přírodní šedé barvě | m2 | 204.5 |  | 0 |  | 0 |  | 0 | 21 | 0 | 0.17245 | 35.27 | 0 | 0 | SPCM | RTS 19/ I | RTS 18/ II | 0 | 0 |  |  |  |  | POL3_
|  | cena je stanovena včetně ztratného : | [23 empty] | VV | 0
|  | odečteno z EPD : | [23 empty] | VV | 0
|  | skladba B - 20/10 : | [23 empty] | VV | 0
|  | stání pro invalidy a odstavné stání pro BUS - přírodní šedá barva : 122,50 |  | 122.5 | [21 empty] | VV | 0
|  | sjezdy k nemovistěm mezi vozovkou a chodníkem,sjezdy za chodníkem - přírodní šedá barva : 82,00 |  | 82 | [21 empty] | VV | 0
56 | 59245249R | Dlažba vegetační betonová vibrolis. dvouvrstvá se širokými spárami 20x20x8 cm, v přírodní šedé barvě | m2 | 312.5 |  | 0 |  | 0 |  | 0 | 21 | 0 | 0 | 0 | 0 | 0 |  | Vlastní | Indiv | 0 | 0 |  |  |  |  | POL3_
|  | cena je stanovena včetně ztratného : | [23 empty] | VV | 0
|  | skladba B : | [23 empty] | VV | 0
|  | parkovací plochy - přírodní šedá : 312,50 |  | 312.5 | [21 empty] | VV | 0
57 | 59245250R | Dlažba vegetační betonová vibrolis. dvouvrstvá se širokými spárami 20x20x8 cm, v černé barvě | m2 | 93.7 |  | 0 |  | 0 |  | 0 | 21 | 0 | 0.13 | 12.18 | 0 | 0 | SPCM | RTS 16/ I | Indiv | 0 | 0 |  |  |  |  | POL3_
|  | cena je stanovena včetně ztratného : | [23 empty] | VV | 0
|  | skladba B : | [23 empty] | VV | 0
|  | parkovací plochy - černá - dělící čáry : 19,70 |  | 19.7 | [21 empty] | VV | 0
|  | sjezdy k nemovistem - černá : 74,00 |  | 74 | [21 empty] | VV | 0
Díl: | 59 | Dlažby a předlažby komunikací |  |  |  | 0 |  | 0 |  | 0 |  | 0 |  | 15.78 |  | 0 |  |  |  |  | 5.79 |  |  |  |  | DIL
58 | 564761111R00 | Podklad z kameniva drceného vel.32-63 mm,tl. 20 cm (ČSN 736126-1), s rozprostřením a zhutněním | m2 | 16.125 |  | 0 |  | 0 |  | 0 | 21 | 0 | 0.43 | 6.93 | 0 | 0 |  | RTS 19/ I | RTS 18/ II | 0.028 | 0.45 |  |  |  |  | POL1_
|  | pravá strana ve směru staničení : | [23 empty] | VV | 0
|  | nájezd do RD č.p.3220 : | [23 empty] | VV | 0
|  | část v místě zpětného položení nájezdu (odstavné stání) - zámková : 2,4*1,5 |  | 3.6 | [21 empty] | VV | 0
|  | sjezd do RD č.p.3743 : | [23 empty] | VV | 0
|  | část v místě zpětného položení nájezdu dl.50/50 cm : 6 |  | 6 | [21 empty] | VV | 0
|  | sjezd do RD č.p.3221 : | [23 empty] | VV | 0
|  | dva betonové pruhy šířky 90 cm : 0,9*3,25+0,9*4 |  | 6.525 | [21 empty] | VV | 0
59 | 564851111RT2 | Podklad ze štěrkodrti po zhutnění tloušťky 15 cm (ČSN 736126-1) s rozprostřením a zhutněním, štěrkodrť A frakce 0-32 mm | m2 | 16.125 |  | 0 |  | 0 |  | 0 | 21 | 0 | 0.378 | 6.1 | 0 | 0 |  | RTS 19/ I | RTS 18/ II | 0.026 | 0.42 |  |  |  |  | POL1_
|  | pravá strana ve směru staničení : | [23 empty] | VV | 0
|  | nájezd do RD č.p.3220 : | [23 empty] | VV | 0
|  | část v místě zpětného položení nájezdu (odstavné stání) - zámková : 2,4*1,5 |  | 3.6 | [21 empty] | VV | 0
|  | sjezd do RD č.p.3743 : | [23 empty] | VV | 0
|  | část v místě zpětného položení nájezdu dl.50/50 cm : 6 |  | 6 | [21 empty] | VV | 0
|  | sjezd do RD č.p.3221 : | [23 empty] | VV | 0
|  | dva betonové pruhy šířky 90 cm : 0,9*3,25+0,9*4 |  | 6.525 | [21 empty] | VV | 0
60 | 567211112R00 | Podklad z prostého betonu tř. I tloušťky 12 cm - výškové napojení | m2 | 6.525 |  | 0 |  | 0 |  | 0 | 21 | 0 | 0.30466 | 1.99 | 0 | 0 |  | RTS 19/ I | RTS 18/ II | 0.145 | 0.95 |  |  |  |  | POL1_
|  | pravá strana ve směru staničení : | [23 empty] | VV | 0
|  | sjezd do RD č.p.3221 : | [23 empty] | VV | 0
|  | dva betonové pruhy šířky 90 cm : 0,9*3,25+0,9*4 |  | 6.525 | [21 empty] | VV | 0
61 | 596811111R00 | Kladení dlaždic 50/50, lože z kameniva drceného tl.5 cm - zpětné položení, vč.dodání hmot pro lože a výplň spár | m2 | 6 |  | 0 |  | 0 |  | 0 | 21 | 0 | 0.072 | 0.43 | 0 | 0 |  | RTS 19/ I | RTS 18/ II | 0.375 | 2.25 |  |  |  |  | POL1_
|  | pravá strana ve směru staničení : | [23 empty] | VV | 0
|  | sjezd do RD č.p.3743 : | [23 empty] | VV | 0
|  | část v místě zpětného položení nájezdu dl.50/50 cm : 6 |  | 6 | [21 empty] | VV | 0
62 | 596215041R01 | Kladení zámkové dlažby tl. 8 cm do drtě tl. 5 cm | m2 | 3.6 |  | 0 |  | 0 |  | 0 | 21 | 0 | 0.0928 | 0.33 | 0 | 0 |  | Vlastní | RTS 18/ II | 0.478 | 1.72 |  |  |  |  | POL1_
|  | s provedením lože z kameniva drceného, s vyplněním spár,s dvojitým hutněním vibrováním, a se smetením přebytečného materiálu : | [23 empty] | VV | 0
|  | pravá strana ve směru staničení : | [23 empty] | VV | 0
|  | nájezd do RD č.p.3220 : | [23 empty] | VV | 0
|  | část v místě zpětného položení nájezdu (odstavné stání) - zámková : 2,4*1,5 |  | 3.6 | [21 empty] | VV | 0
Díl: | 8 | Trubní vedení |  |  |  | 0 |  | 0 |  | 0 |  | 0 |  | 6.62 |  | 0 |  |  |  |  | 23.98 |  |  |  |  | DIL
63 | 899331111R00 | Výšková úprava vstupu do 20 cm - úprava šachet do nové nivelety | kus | 1 |  | 0 |  | 0 |  | 0 | 21 | 0 | 0.43094 | 0.43 | 0 | 0 |  | RTS 19/ I | RTS 18/ II | 3.817 | 3.82 |  |  |  |  | POL1_
|  | poznámky: : | [23 empty] | VV | 0
|  | 1. V položkách jsou zakalkulovány i náklady na: : | [23 empty] | VV | 0
|  | a) odbourání dosavadního krytu, podkladu, nadezdívky nebo prstence s odklizením vybouraných hmot do 3 m, : | [23 empty] | VV | 0
|  | b) zarovnání plochy nadezdívky cementovou maltou, : | [23 empty] | VV | 0
|  | c) podbetonování nebo podezdění rámu, : | [23 empty] | VV | 0
|  | d) odstranění a znovuosazení rámu, poklopu, mříže, krycího hrnce nebo hydrantu, : | [23 empty] | VV | 0
|  | e) úpravu a doplnění krytu popř. podkladu vozovky v místě provedené výškové úpravy. : | [23 empty] | VV | 0
|  | 2. V položkách nejsou zakalkulovány náklady na příp. nutné dodání nové mříže, rámu, poklopu nebo krycího hrnce. Jejich dodání se oceňuje ve specifikaci, ztratné se nedoporučuje. : | [23 empty] | VV | 0
[26 empty] | VV | 0
|  | odečteno z EPD : | [23 empty] | VV | 0
|  | kanalizační šachty : 1 |  | 1 | [21 empty] | VV | 0
64 | 899431111R00 | Výšková úprava do 20 cm - úprava pozemních znaků inž.sítí do vové nivelety | kus | 13 |  | 0 |  | 0 |  | 0 | 21 | 0 | 0.3159 | 4.11 | 0 | 0 |  | RTS 19/ I | RTS 18/ II | 1.551 | 20.16 |  |  |  |  | POL1_1
|  | poznámky: : | [23 empty] | VV | 0
|  | 1. V položkách jsou zakalkulovány i náklady na: : | [23 empty] | VV | 0
|  | a) odbourání dosavadního krytu, podkladu, nadezdívky nebo prstence s odklizením vybouraných hmot do 3 m, : | [23 empty] | VV | 0
|  | b) zarovnání plochy nadezdívky cementovou maltou, : | [23 empty] | VV | 0
|  | c) podbetonování nebo podezdění rámu, : | [23 empty] | VV | 0
|  | d) odstranění a znovuosazení rámu, poklopu, mříže, krycího hrnce nebo hydrantu, : | [23 empty] | VV | 0
|  | e) úpravu a doplnění krytu popř. podkladu vozovky v místě provedené výškové úpravy. : | [23 empty] | VV | 0
|  | 2. V položkách nejsou zakalkulovány náklady na příp. nutné dodání nové mříže, rámu, poklopu nebo krycího hrnce. Jejich dodání se oceňuje ve specifikaci, ztratné se nedoporučuje. : | [23 empty] | VV | 0
[26 empty] | VV | 0
|  | odečteno z EPD : | [23 empty] | VV | 0
|  | pozemní znaky inž.sítí - hydrant + šoupata vodovodní : 3+10 |  | 13 | [21 empty] | VV | 0
65 | 831350111RAD | Kanalizační přípojka z trub PVC, DN 150 mm SN8,vč.připojení,výkop,odvoz a ulož.zem.lože a obsyp ŠP, hutnění ,rýha šířky 0,9 m, hloubky 1,5 m | m | 4.5 |  | 0 |  | 0 |  | 0 | 21 | 0 | 0.46178 | 2.08 | 0 | 0 |  | RTS 19/ I | Indiv | 0 | 0 |  |  |  |  | POL2_
|  | odečteno z EPD : | [23 empty] | VV | 0
|  | napojení uličních vpustí obrubníkového odvodnění na stávající kanalizaci : 4+0,5 |  | 4.5 | [21 empty] | VV | 0
Díl: | 91 | Doplňující práce na komunikaci |  |  |  | 0 |  | 0 |  | 0 |  | 0 |  | 58.33 |  | 0 |  |  |  |  | 65.07 |  |  |  |  | DIL
66 | 914001121R00 | Osaz.sloupku dopr.značky vč. bet.základu+Al patka+zemní práce | kus | 3 |  | 0 |  | 0 |  | 0 | 21 | 0 | 0.1125 | 0.34 | 0 | 0 |  | RTS 19/ I | RTS 18/ II | 0.918 | 2.75 |  |  |  |  | POL1_
|  | odečteno z EPD : | [23 empty] | VV | 0
|  | IP12 vyhrazené parkoviště : 1 |  | 1 | [21 empty] | VV | 0
|  | B29 + E7b směrová šipka + E13 dodatková na společném sloupku : 1 |  | 1 | [21 empty] | VV | 0
|  | IP12 + E13 na společném sloupku : 1 |  | 1 | [21 empty] | VV | 0
67 | 914001125R00 | Osazení svislé dopr.značky na sloupek nebo konzolu, včetně dodávky upevňovadel | kus | 6 |  | 0 |  | 0 |  | 0 | 21 | 0 | 0 | 0 | 0 | 0 |  | RTS 19/ I | RTS 18/ II | 0.2 | 1.2 |  |  |  |  | POL1_
|  | odečteno z EPD : | [23 empty] | VV | 0
|  | IP12 vyhrazené parkoviště : 1 |  | 1 | [21 empty] | VV | 0
|  | B29 + E7b směrová šipka + E13 dodatková na společném sloupku : 1+1+1 |  | 3 | [21 empty] | VV | 0
|  | IP12 + E13 na společném sloupku : 1+1 |  | 2 | [21 empty] | VV | 0
68 | 915701111R00 | Zřízení vodorovného značení z nátěr.hmot tl.do 3mm | m2 | 2.8 |  | 0 |  | 0 |  | 0 | 21 | 0 | 0.00014 | 0 | 0 | 0 |  | RTS 19/ I | RTS 18/ II | 0.723 | 2.02 |  |  |  |  | POL1_
|  | odečteno z EPD : | [23 empty] | VV | 0
|  | symbol invalidy - V10f - bílá : 0,75*(1+1) |  | 1.5 | [21 empty] | VV | 0
|  | V12a - žlutá : 1,30 |  | 1.3 | [21 empty] | VV | 0
69 | 915709111R00 | Příplatek za reflexní úpravu balotinovou u nátěrů | m2 | 2.8 |  | 0 |  | 0 |  | 0 | 21 | 0 | 0.00032 | 0 | 0 | 0 |  | RTS 19/ I | RTS 18/ II | 0.009 | 0.03 |  |  |  |  | POL1_
|  | odečteno z EPD : | [23 empty] | VV | 0
|  | symbol invalidy - V10f - bílá : 0,75*(1+1) |  | 1.5 | [21 empty] | VV | 0
|  | V12a - žlutá : 1,30 |  | 1.3 | [21 empty] | VV | 0
70 | 915791112R00 | Předznačení pro značení stopčáry, zebry, nápisů | m2 | 2.8 |  | 0 |  | 0 |  | 0 | 21 | 0 | 0 | 0 | 0 | 0 |  | RTS 19/ I | RTS 18/ II | 0.125 | 0.35 |  |  |  |  | POL1_
|  | odečteno z EPD : | [23 empty] | VV | 0
|  | symbol invalidy - V10f - bílá : 0,75*(1+1) |  | 1.5 | [21 empty] | VV | 0
|  | V12a - žlutá : 1,30 |  | 1.3 | [21 empty] | VV | 0
71 | 916561111R00 | Osazení záhon.obrubníků do lože z C 12/15 s opěrou | m | 2.5 |  | 0 |  | 0 |  | 0 | 21 | 0 | 0.1025 | 0.26 | 0 | 0 |  | RTS 19/ I | RTS 18/ II | 0.14 | 0.35 |  |  |  |  | POL1_
|  | odečteno z EPD : | [23 empty] | VV | 0
|  | obrubník zahradní 1000/50/250 : | [23 empty] | VV | 0
|  | zpětná úprava stávajícího sjezdu před RD č.p.3220 : 1,4+1,1 |  | 2.5 | [21 empty] | VV | 0
72 | 917862111R00 | Osazení stojat. obrub.bet. s opěrou,lože z C 12/15 tl.100 mm | m | 60.8 |  | 0 |  | 0 |  | 0 | 21 | 0 | 0.188 | 11.43 | 0 | 0 |  | RTS 19/ I | RTS 18/ II | 0.272 | 16.54 |  |  |  |  | POL1_
|  | odečteno z EPD : | [23 empty] | VV | 0
|  | chodníkový obrubník 1000/100/250 s výškou podstupnice 0 mm : | [23 empty] | VV | 0
|  | přímé : 1,50+2,40+3,90+5,50+3,90+4,70 |  | 21.9 | [21 empty] | VV | 0
|  | 4,00+4,70+6,00+7,00+2,70+3,60 |  | 28 | [21 empty] | VV | 0
|  | 1,50+1,50+1,10+3,50+3,30 |  | 10.9 | [21 empty] | VV | 0
73 | 917862111RX2 | Osazení stojat. obrub.bet. s opěrou,lože z C 25/30 tl.100 mm | m | 142.9 |  | 0 |  | 0 |  | 0 | 21 | 0 | 0.188 | 26.87 | 0 | 0 |  | Vlastní | Indiv | 0.272 | 38.87 |  |  |  |  | POL1_
|  | odečteno z EPD : | [23 empty] | VV | 0
|  | silniční vysoký 1000/150/250 mm, výška podstupnice 100 mm : | [23 empty] | VV | 0
|  | přímé kusy : 3,20+3,20+4,50+0,40+0,40+3,30 |  | 15 | [21 empty] | VV | 0
|  | 3,20+3,00+25,50+5,00+3,00+3,50 |  | 43.2 | [21 empty] | VV | 0
|  | 21,00+3,50 |  | 24.5 | [21 empty] | VV | 0
|  | Mezisoučet |  | 82.7 | [21 empty] | VV | 1
|  | silníční nájezdový 1000/150/150 mm, výška podstupnice 10 mm : | [23 empty] | VV | 0
|  | přímé kusy : 5,00+5,00+5,00+5,00+5,00+3,70+8,20 |  | 36.9 | [21 empty] | VV | 0
|  | Mezisoučet |  | 36.9 | [21 empty] | VV | 1
|  | silniční přechodový L+ P 1000/150/150-250 mm : 2+2 |  | 4 | [21 empty] | VV | 0
|  | Mezisoučet |  | 4 | [21 empty] | VV | 1
|  | silniční obrubník zaoblený R0,50 m : 0,8 |  | 0.8 | [21 empty] | VV | 0
|  | silniční obrubník zaoblený R2,00 m : 3,2+3,2+3,2+2,5+3,2+3,2 |  | 18.5 | [21 empty] | VV | 0
|  | Mezisoučet |  | 19.3 | [21 empty] | VV | 1
74 | 918101112RXX | Lože pod obrubníky nebo obruby dlažeb z C 25/30 | m3 | 2.0545 |  | 0 |  | 0 |  | 0 | 21 | 0 | 2.525 | 5.19 | 0 | 0 |  | Vlastní | Indiv | 1.442 | 2.96 |  |  |  |  | POL1_
|  | zvětšení lože pod obrubníkové odvodnění : (23,9+34,8)*0,035 |  | 2.0545 | [21 empty] | VV | 0
75 | 19431508R | Dodávka Al sloupku pro svislé dopravní značky | ks | 3 |  | 0 |  | 0 |  | 0 | 21 | 0 | 0.0011 | 0 | 0 | 0 |  | Vlastní | Indiv | 0 | 0 |  |  |  |  | POL3_
|  | odečteno z EPD : 1+1+1 |  | 3 | [21 empty] | VV | 0
76 | 40445023.AR | Značka doprav zákazová B29 700 fól 1, EG 7letá | kus | 1 |  | 0 |  | 0 |  | 0 | 21 | 0 | 0.0051 | 0.01 | 0 | 0 | SPCM | RTS 19/ I | RTS 18/ II | 0 | 0 |  |  |  |  | POL3_
|  | B29 - zákaz stání : 1 |  | 1 | [21 empty] | VV | 0
77 | 40445050.AR | Značka dopr inf IP 12 500/700 fól1, EG7letá | kus | 2 |  | 0 |  | 0 |  | 0 | 21 | 0 | 0.0051 | 0.01 | 0 | 0 | SPCM | RTS 19/ I | RTS 18/ II | 0 | 0 |  |  |  |  | POL3_
|  | vyhrazené parkoviště : 1 |  | 1 | [21 empty] | VV | 0
|  | dtto s E13 vyhrazeno pro ZŠ Očovská : 1 |  | 1 | [21 empty] | VV | 0
78 | 40445157.AR | Značka dopr dodat E 8c,500/150 fól 1, EG 7letá | kus | 1 |  | 0 |  | 0 |  | 0 | 21 | 0 | 0.002 | 0 | 0 | 0 | SPCM | RTS 19/ I | RTS 18/ II | 0 | 0 |  |  |  |  | POL3_
|  | odečteno z EPD : | [23 empty] | VV | 0
|  | konec úseku - šipka směrem dole : 1 |  | 1 | [21 empty] | VV | 0
79 | 40445161.AR | Značka dopr dodat E 13 500/500 fól 1, EG 7 letá s textem pro vozidla PM vjezd povolen | kus | 2 |  | 0 |  | 0 |  | 0 | 21 | 0 | 0.0051 | 0.01 | 0 | 0 | SPCM | RTS 19/ I | RTS 18/ II | 0 | 0 |  |  |  |  | POL3_
|  | odečteno z EPD : | [23 empty] | VV | 0
|  | s textem MIMO ZÁSOBOVÁNÍ ZŠ A BUS ZŠ : 1 |  | 1 | [21 empty] | VV | 0
|  | s textem VYHRAZENO PRO ZŠ OČOVSKÁ : 1 |  | 1 | [21 empty] | VV | 0
80 | 59217335R | Obrubník zahradní 1000/50/250 mm šedý | kus | 3 |  | 0 |  | 0 |  | 0 | 21 | 0 | 0.027 | 0.08 | 0 | 0 | SPCM | RTS 19/ I | RTS 18/ II | 0 | 0 |  |  |  |  | POL3_
|  | odečteno z EPD : | [23 empty] | VV | 0
|  | cena je stanovena včetně ztratného : | [23 empty] | VV | 0
|  | zahradní obrubník 1000/50/250 mm : | [23 empty] | VV | 0
|  | Začátek provozního součtu | [23 empty] | VV
|  | výška podstupnice 0 mm : 2,50 |  | 2.5 | [21 empty] | VV | 2
|  | Konec provozního součtu | [23 empty] | VV
|  | 3 |  | 3 | [21 empty] | VV | 0
81 | 59217421R | Obrubník chodníkový 1000/100/250, přírodní | kus | 61 |  | 0 |  | 0 |  | 0 | 21 | 0 | 0.06 | 3.66 | 0 | 0 | SPCM | RTS 19/ I | RTS 18/ II | 0 | 0 |  |  |  |  | POL3_
|  | odečteno z EPD : | [23 empty] | VV | 0
|  | cena je stanovena včetně ztratného : | [23 empty] | VV | 0
|  | chodníkový obrubník 1000/100/250 mm : | [23 empty] | VV | 0
|  | Začátek provozního součtu | [23 empty] | VV
|  | výška podstupnice 0 mm : 60,80 |  | 60.8 | [21 empty] | VV | 2
|  | Konec provozního součtu | [23 empty] | VV
|  | 61 |  | 61 | [21 empty] | VV | 0
82 | 59217472R | Obrubník silniční 1000/150/250 šedý | kus | 83 |  | 0 |  | 0 |  | 0 | 21 | 0 | 0.0821 | 6.81 | 0 | 0 | SPCM | RTS 19/ I | RTS 18/ II | 0 | 0 |  |  |  |  | POL3_
|  | odečteno z EPD : | [23 empty] | VV | 0
|  | cena je stanovena včetně ztratného : | [23 empty] | VV | 0
|  | Začátek provozního součtu | [23 empty] | VV
|  | z položky osazení : 82,70 |  | 82.7 | [21 empty] | VV | 2
|  | Konec provozního součtu | [23 empty] | VV
|  | 83 |  | 83 | [21 empty] | VV | 0
83 | 59217476R | Obrubník silniční nájezdový 1000/150/150 šedý | kus | 37 |  | 0 |  | 0 |  | 0 | 21 | 0 | 0.0483 | 1.79 | 0 | 0 | SPCM | RTS 19/ I | RTS 18/ II | 0 | 0 |  |  |  |  | POL3_
|  | cena je stanovena včetně ztratného : | [23 empty] | VV | 0
|  | odečteno z EPD : | [23 empty] | VV | 0
|  | Začátek provozního součtu | [23 empty] | VV
|  | z položky osazení : 36,90 |  | 36.9 | [21 empty] | VV | 2
|  | Konec provozního součtu | [23 empty] | VV
|  | 37 |  | 37 | [21 empty] | VV | 0
84 | 59217480R | Obrubník silniční přechodový L+ P 1000/150/150-250 mm,přírodní šedý | kus | 4 |  | 0 |  | 0 |  | 0 | 21 | 0 | 0.067 | 0.27 | 0 | 0 | SPCM | RTS 19/ I | RTS 18/ II | 0 | 0 |  |  |  |  | POL3_
|  | cena je stanovena včetně ztratného : | [23 empty] | VV | 0
|  | odečteno z EPD : | [23 empty] | VV | 0
|  | silniční přechodový L+ P : 2+2 |  | 4 | [21 empty] | VV | 0
85 | 59217493R | Obrubník silniční oblouk vnější R 0,5 | kus | 2 |  | 0 |  | 0 |  | 0 | 21 | 0 | 0.055 | 0.11 | 0 | 0 | SPCM | RTS 19/ I | RTS 18/ II | 0 | 0 |  |  |  |  | POL3_
|  | cena je stanovena včetně ztratného : | [23 empty] | VV | 0
|  | R 0,5 : 2 |  | 2 | [21 empty] | VV | 0
86 | 59217497R | Obrubník silniční oblouk. vnější R 2 | kus | 24 |  | 0 |  | 0 |  | 0 | 21 | 0 | 0.062 | 1.49 | 0 | 0 | SPCM | RTS 19/ I | RTS 18/ II | 0 | 0 |  |  |  |  | POL3_
|  | cena je stanovena včetně ztratného : | [23 empty] | VV | 0
|  | R 2 : 24 |  | 24 | [21 empty] | VV | 0
Díl: | 96 | Bourání konstrukcí |  |  |  | 0 |  | 0 |  | 0 |  | 0 |  | 0 |  | 0 |  |  |  |  | 287.35 |  |  |  |  | DIL
87 | 965049112RT1 | Příplatek, bourání betonovýh podkladů se svař.síťí nad 10 cm, jednostranná výztuž svařovanou sítí | m3 | 69.0625 |  | 0 |  | 0 |  | 0 | 21 | 0 | 0 | 0 | 0 | 0 |  | RTS 19/ I | RTS 18/ II | 4.029 | 278.25 |  |  |  |  | POL1_
|  | fakturovat jen v případě faktické přítomnosti výztuže : | [23 empty] | VV | 0
|  | odečteno z EPD : | [23 empty] | VV | 0
|  | pravá strana ve směru staničení : | [23 empty] | VV | 0
|  | v ploše před rodinnými domy č.p.3221 až 3162 : | [23 empty] | VV | 0
|  | část v místě nového odstavného stání (sjezdy k nemovistem) - litý asfalt do sutě : (17,9+15+8,75+3,75)*0,25 |  | 11.35 | [21 empty] | VV | 0
|  | v místě nového parkoviště - litý asfalt do sutě : 3,95*0,25 |  | 0.9875 | [21 empty] | VV | 0
|  | část v místě nového odstavného stání (sjezdy k nemovistem) RD č.p.2440 - litý asfalt do sutě : (3+11,25)*0,25 |  | 3.5625 | [21 empty] | VV | 0
|  | Mezisoučet |  | 15.9 | [21 empty] | VV | 1
|  | levá strana ve směru staničení : | [23 empty] | VV | 0
|  | část v místě nového odstavného stání (zpevněná plocha pro BUS před ZŠ) - litý asfalt do sutě : (60+6,75+4,5-4,5-1,6)*0,25 |  | 16.2875 | [21 empty] | VV | 0
|  | Mezisoučet |  | 16.2875 | [21 empty] | VV | 1
|  | levá strana ve směru staničení : | [23 empty] | VV | 0
|  | stávající parkoviště pod kamenivem obal.asf.- do sutě : 147,5*0,25 |  | 36.875 | [21 empty] | VV | 0
88 | 979054441R00 | Očištění vybour. dlaždic s výplní kamen. těženým | m2 | 9.6 |  | 0 |  | 0 |  | 0 | 21 | 0 | 0 | 0 | 0 | 0 |  | RTS 19/ I | RTS 18/ II | 0.115 | 1.1 |  |  |  |  | POL1_
|  | pravá strana ve směru staničení : | [23 empty] | VV | 0
|  | nájezd do RD č.p.3220 : | [23 empty] | VV | 0
|  | část v místě zpětného položení nájezdu (odstavné stání) - zámková : 2,4*1,5 |  | 3.6 | [21 empty] | VV | 0
|  | sjezd do RD č.p.3743 : | [23 empty] | VV | 0
|  | část v místě zpětného položení nájezdu dl.50/50 cm : 6 |  | 6 | [21 empty] | VV | 0
89 | 900 RT3 | HZS - přeložení stávající poštovní schránky včetně případného pomocného materiálu, Práce v tarifní třídě 6 | h | 8 |  | 0 |  | 0 |  | 0 | 21 | 0 | 0 | 0 | 0 | 0 | Prav.M | RTS 19/ I | RTS 18/ II | 1 | 8 |  |  |  |  | POL10_
|  | 2 pracovíci po 4 hodinách : 2*4 |  | 8 | [21 empty] | VV | 0
Díl: | 99 | Staveništní přesun hmot |  |  |  | 0 |  | 0 |  | 0 |  | 0 |  | 0 |  | 0 |  |  |  |  | 530.71 |  |  |  |  | DIL
90 | 998223011R00 | Přesun hmot, pozemní komunikace, kryt dlážděný | t | 1360.789 |  | 0 |  | 0 |  | 0 | 21 | 0 | 0 | 0 | 0 | 0 |  | RTS 19/ I | RTS 18/ II | 0.39 | 530.71 |  |  |  |  | POL7_
Díl: | D96 | Přesuny suti a vybouraných hmot |  |  |  | 0 |  | 0 |  | 0 |  | 0 |  | 0 |  | 0 |  |  |  |  | 64.68 |  |  |  |  | DIL
91 | 979082213R00 | Vodorovná doprava suti po suchu do 1 km | t | 234.8497 |  | 0 |  | 0 |  | 0 | 21 | 0 | 0 | 0 | 0 | 0 |  | RTS 19/ I | RTS 18/ II | 0.01 | 2.35 |  |  |  |  | POL1_
|  | výměra*demontážní hmotnost z programu BUILD PowerS : | [23 empty] | VV | 0
|  | litý asfalt tl.5 cm : 128,75*0,11 |  | 14.1625 | [21 empty] | VV | 0
|  | kamenivo obalené asfaltem tl.12 cm : 147,5*0,264 |  | 38.94 | [21 empty] | VV | 0
|  | beton tl.25 cm : (128,75+147,5)*0,600 |  | 165.75 | [21 empty] | VV | 0
[26 empty] | VV | 0
|  | vrstvy pod betonovou dlažbou 20/10 ,50/50 a zámkovou tl.6 cm : | [23 empty] | VV | 0
|  | drcené kamenivo tl.5 cm : (14,71+6)*0,11 |  | 2.2781 | [21 empty] | VV | 0
|  | štěrkodrť tl.20 cm : (14,71+6)*0,44 |  | 9.1124 | [21 empty] | VV | 0
[26 empty] | VV | 0
|  | beton tl.12 cm : 6,525*0,288 |  | 1.8792 | [21 empty] | VV | 0
|  | drcené kamenivo tl.19 cm : 6,525*0,418 |  | 2.7275 | [21 empty] | VV | 0
92 | 979082219R00 | Příplatek za dopravu suti po suchu za další 1 km | t | 2408.1406 |  | 0 |  | 0 |  | 0 | 21 | 0 | 0 | 0 | 0 | 0 |  | RTS 19/ I | RTS 18/ II | 0 | 0 |  |  |  |  | POL1_
|  | výměra*demontážní hmotnost z programu BUILD PowerS : | [23 empty] | VV | 0
|  | skládka do 15 km (asfalt a kamenivo obal.asf. 30 km, recyklace 5 km) : | [23 empty] | VV | 0
|  | litý asfalt tl.5 cm : 128,75*0,11*29 |  | 410.7125 | [21 empty] | VV | 0
|  | kamenivo obalené asfaltem tl.12 cm : 147,5*0,264*29 |  | 1129.26 | [21 empty] | VV | 0
|  | beton tl.25 cm : (128,75+147,5)*0,600*4 |  | 663 | [21 empty] | VV | 0
[26 empty] | VV | 0
|  | vrstvy pod betonovou dlažbou tvaru I tl.6 cm : | [23 empty] | VV | 0
|  | drcené kamenivo tl.5 cm : (14,71+6)*0,11*14 |  | 31.8934 | [21 empty] | VV | 0
|  | štěrkodrť tl.20 cm : (14,71+6)*0,44*14 |  | 127.5736 | [21 empty] | VV | 0
[26 empty] | VV | 0
|  | beton tl.12 cm : 6,525*0,288*4 |  | 7.5168 | [21 empty] | VV | 0
|  | drcené kamenivo tl.19 cm : 6,525*0,418*14 |  | 38.1843 | [21 empty] | VV | 0
93 | 979084216R00 | Vodorovná doprava vybour. hmot po suchu do 5 km | t | 28.4013 |  | 0 |  | 0 |  | 0 | 21 | 0 | 0 | 0 | 0 | 0 |  | RTS 19/ I | RTS 18/ II | 0.688 | 19.54 |  |  |  |  | POL1_
|  | výměra*demontážní hmotnost z programu BUILD PowerS : | [23 empty] | VV | 0
|  | betonová dlažba 20/10a zámková tl.6 cm : (14,7-3,6)*0,225 |  | 2.4975 | [21 empty] | VV | 0
|  | obrubníky silniční : 65,5*0,27 |  | 17.685 | [21 empty] | VV | 0
|  | obrubníky zahradní : 65,75*0,125 |  | 8.2188 | [21 empty] | VV | 0
94 | 979087212R00 | Nakládání suti na dopravní prostředky | t | 234.8497 |  | 0 |  | 0 |  | 0 | 21 | 0 | 0 | 0 | 0 | 0 |  | RTS 19/ I | RTS 18/ II | 0.099 | 23.25 |  |  |  |  | POL1_
|  | výměra*demontážní hmotnost z programu BUILD PowerS : | [23 empty] | VV | 0
|  | litý asfalt tl.5 cm : 128,75*0,11 |  | 14.1625 | [21 empty] | VV | 0
|  | kamenivo obalené asfaltem tl.12 cm : 147,5*0,264 |  | 38.94 | [21 empty] | VV | 0
|  | beton tl.25 cm : (128,75+147,5)*0,600 |  | 165.75 | [21 empty] | VV | 0
[26 empty] | VV | 0
|  | vrstvy pod betonovou dlažbou 20/10 a zámkovou tl.6 cm : | [23 empty] | VV | 0
|  | drcené kamenivo tl.5 cm : (14,71+6)*0,11 |  | 2.2781 | [21 empty] | VV | 0
|  | štěrkodrť tl.20 cm : (14,71+6)*0,44 |  | 9.1124 | [21 empty] | VV | 0
[26 empty] | VV | 0
|  | beton tl.12 cm : 6,525*0,288 |  | 1.8792 | [21 empty] | VV | 0
|  | drcené kamenivo tl.19 cm : 6,525*0,418 |  | 2.7275 | [21 empty] | VV | 0
95 | 979087213R00 | Nakládání vybour.hmot na dop.prostředky | t | 28.4013 |  | 0 |  | 0 |  | 0 | 21 | 0 | 0 | 0 | 0 | 0 |  | RTS 19/ I | RTS 18/ II | 0.688 | 19.54 |  |  |  |  | POL1_
|  | výměra*demontážní hmotnost z programu BUILD PowerS : | [23 empty] | VV | 0
|  | betonová dlažba 20/10a zámková tl.6 cm : (14,7-3,6)*0,225 |  | 2.4975 | [21 empty] | VV | 0
|  | obrubníky silniční : 65,5*0,27 |  | 17.685 | [21 empty] | VV | 0
|  | obrubníky zahradní : 65,75*0,125 |  | 8.2188 | [21 empty] | VV | 0
96 | 979990001R00 | Poplatek za skládku stavební suti | t | 14.118 |  | 0 |  | 0 |  | 0 | 21 | 0 | 0 | 0 | 0 | 0 |  | RTS 19/ I | RTS 18/ II | 0 | 0 |  |  |  |  | POL1_
|  | výměra*demontážní hmotnost z programu BUILD PowerS : | [23 empty] | VV | 0
|  | drcené kamenivo tl.5 cm : (14,71+6)*0,11 |  | 2.2781 | [21 empty] | VV | 0
|  | štěrkodrť tl.20 cm : (14,71+6)*0,44 |  | 9.1124 | [21 empty] | VV | 0
|  | drcené kamenivo tl.19 cm : 6,525*0,418 |  | 2.7275 | [21 empty] | VV | 0
97 | 979990103R00 | Poplatek za skládku suti - beton do 30x30 cm | t | 170.1267 |  | 0 |  | 0 |  | 0 | 21 | 0 | 0 | 0 | 0 | 0 |  | RTS 19/ I | RTS 18/ II | 0 | 0 |  |  |  |  | POL1_
|  | výměra*demontážní hmotnost z programu BUILD PowerS : | [23 empty] | VV | 0
|  | beton tl.25 cm : (128,75+147,5)*0,600 |  | 165.75 | [21 empty] | VV | 0
|  | betonová dlažba 20/10a zámková tl.6 cm : (14,7-3,6)*0,225 |  | 2.4975 | [21 empty] | VV | 0
|  | beton tl.12 cm : 6,525*0,288 |  | 1.8792 | [21 empty] | VV | 0
98 | 979990104R00 | Poplatek za skládku suti - beton nad 30x30 cm | t | 25.9038 |  | 0 |  | 0 |  | 0 | 21 | 0 | 0 | 0 | 0 | 0 |  | RTS 19/ I | RTS 18/ II | 0 | 0 |  |  |  |  | POL1_
|  | výměra*demontážní hmotnost z programu BUILD PowerS : | [23 empty] | VV | 0
|  | obrubníky silniční : 65,5*0,27 |  | 17.685 | [21 empty] | VV | 0
|  | obrubníky zahradní : 65,75*0,125 |  | 8.2188 | [21 empty] | VV | 0
99 | 979990112R00 | Poplatek za skládku suti-obal.kam.-asfalt do 30x30 | t | 53.1025 |  | 0 |  | 0 |  | 0 | 21 | 0 | 0 | 0 | 0 | 0 |  | RTS 19/ I | Indiv | 0 | 0 |  |  |  |  | POL1_
|  | výměra*demontážní hmotnost z programu BUILD PowerS : | [23 empty] | VV | 0
|  | litý asfalt tl.5 cm : 128,75*0,11 |  | 14.1625 | [21 empty] | VV | 0
|  | kamenivo obalené asfaltem tl.12 cm : 147,5*0,264 |  | 38.94 | [21 empty] | VV | 0
[24 empty] | 15 | 21
| Celkem |  |  |  |  | 0 | [17 empty] | 0 | 0 | SUM
Poznámky uchazeče k zadání
POPUZIV
END
Note on S6: Jedná se o informaci, zda se jedná o položku, která je do rozpočtu zadána z cenové soustavy RTS, nebo vlastní.
Note on T6: Jedná se o název CÚ, která je zadána u položky rozpočtu