## Hárok1
Pokyny k vyplneniu: Vypĺňajú sa žlto vyznačené polia!!!
Príloha č. 1: Technická špecifikácia_Rozhadzovač PH
Cenová ponuka na predmet prieskumu trhu: Rozhadzovač na precíznu aplikáciu priemyselných hnojív s digitálnou technológiou
Identifikačné údaje uchádzača:
Obchodné meno:
Sídlo:
IČO:
DIČ:
IČ DPH:
Platca DPH (áno / nie):
Štatutárny zástupca:
Kontaktná osoba:
Tel. kontakt:
E-mail:
Opis predmetu zákazky
Rozhadzovač na precíznu aplikáciu priemyselných hnojív s digitálnou technológiou |  | 1 ks
Typové označenie
Výrobca
P.č. | Požadovaný technický parameter | Hodnota požadovaného parametra | Merná jednotka | Konkrétna hodnota parametra (dopĺňa sa: áno / nie / hodnota)
1 | Nesený rozhadzovač priemyselných hnojív - precízne technológie variabilnej aplikácie priemyselných hnojív | áno | - | áno/nie:
2 | Odstredivý 2-diskový rozhadzovač | áno | - | áno/nie:
3 | Stroj obsahujúci digitálnu technológiu s vlastným softvérom a hardvérom | áno | - | áno/nie:
4 | Pracovný záber v rozsahu | min. 24-36 | m | hodnota:
5 | Objem zásobníka s nadstavbou | min. 3000 | l | hodnota:
6 | Užitočná nosnosť | min. 3000 | kg | hodnota:
7 | Šírka zásobníka | min. 270 | cm | hodnota:
8 | Hydraulický pohon diskov | áno | - | áno/nie:
9 | Bezúdržbový pohon a prevodovka | áno | - | áno/nie:
10 | Minimálna záruka na prehrdzavenie 5 rokov | áno | - | áno/nie:
11 | Nastavovanie šupátiek automaticky podľa rýchlosti | áno | - | áno/nie:
12 | Kompaktibilná GPS navigácia s Isobus platformou umožňujúca rozdelenie na min 2 obrazovky (jedna na navigovanie a druhá na ovládanie stroja a informácie) | áno | - | áno/nie:
13 | Prijímacia anténa pre voľný signál DGPS/Glonass kompaktibilná s navigáciou | áno | - | áno/nie:
14 | Kompletné el. káblovanie a konektory pre pripojenie GPS a antény k rozmetadlu a umiestnenie GPS na obslužnom mieste traktora a antény na streche alebo kapote traktora | áno | - | áno/nie:
15 | Funkcia sekčnej kontroly | áno | - | áno/nie:
16 | Počet sekcií pri prac. šírke 36 m | min. 12 | počet | hodnota:
17 | Funkcia paralelné jazdy | áno | - | áno/nie:
18 | Funkcie pre variabilné hnojenie na základe vložených máp a nahrávanie dát z USB kľúča | áno | - | áno/nie:
19 | Zobrazenie vyaplikovaného množstva na plochu a zostatkového množstva v zásobníku | áno | - | áno/nie:
20 | S vážiacim rámom alebo so systémom na meranie prietoku hnojiva | áno | - | áno/nie:
21 | Umožňujúci pripojenie k Isobus terminálu traktora - Isobus kompaktibilný | áno | - | áno/nie:
22 | Krycia plachta | áno | - | áno/nie:
23 | Systém pre hraničné hnojenie priamo na hranici poľa | áno | - | áno/nie:
24 | Kolieska na ráme rozmetadla pre ľahkú manipuláciu | áno | - | áno/nie:
25 | Osvetlenie a výstražné tabule | áno | - | áno/nie:
26 | Záručná doba | min. 12 | mesiacov | hodnota:
Dátum:
Miesto:
Pečiatka a podpis štatutára