## 3. Rozpočet - štandard na výšku
ROZPOČET
Stavba: Rekonštrukcia objektu sociálnych služieb Prievidza
Objekt: I. fáza - Vnútorné úpravy a parkovisko
Časť: |  | Rozbor pol. č. 160 - Materiál
Objednávateľ: Centrum sociálnych služieb - Domino
Zhotoviteľ: |  |  |  | Spracoval: *Marek Franc*ASC*504*2009*
Miesto: Prievidza |  |  |  | Dátum: 3.12.2018
Č. | Kód položky | Popis | MJ | Množstvo celkom | Cena jednotková | Cena celkom | Hmotnosť celkom
1 | 2 | 3 | 4 | 5 | 6 | 7 | 8
| PSV | Práce a dodávky PSV |  |  |  | 11280.225 | 0.52477
| 721 | Zdravotechnika - vnútorná kanalizácia |  |  |  | 717.519 | 0.02431
1 | 286120015900 | Rúra odpadová rovná | m | 93.5 | 7.674 | 717.519 | 0.02431
| 722 | Zdravotechnika - vnútorný vodovod |  |  |  | 4205.688 | 0.07866
2 | 286210000100 | Rúra trojvrstvová bez ochrannej rúrky | m | 437 | 9.624 | 4205.688 | 0.07866
| 725 | Zdravotechnika - zariaďovacie predmety |  |  |  | 6357.018 | 0.4218
3 | 642360000100 | Misa záchodová keramická s príslušenstvom | ks | 4 | 312.529 | 1250.116 | 0.0532
4 | 642130000100 | Umývadlo keramické s príslušenstvom | ks | 5 | 175.862 | 879.31 | 0.0855
5 | 554210000200 | Vaňa, rozmer 1800x800x415 mm, biela s príslušenstvom | ks | 1 | 862.839 | 862.839 | 0.246
6 | 554230000800 | Sprchovacia vanička štvorcová, rozmer 900x900 mm s príslušenstvom | ks | 2 | 622.85 | 1245.7 | 0.022
7 | 551450003400 | Batéria umývadlová páková s príslušenstvom | ks | 5 | 111.272 | 556.36 | 0.0066
8 | 551450001800 | Batéria vaňová s príslušenstvom | ks | 1 | 507.899 | 507.899 | 0.0058
9 | 551720004400 | Batéria sprchová s príslušenstvom | ks | 2 | 527.397 | 1054.794 | 0.0027
|  | Celkom |  |  |  | 11280.225 | 0.52477