## List1
Zoznam kľúčových stavebných materiálov a výrobkov
P. č. | Názov / popis položky | Názov a popis ponúkaných výrobkov / materiálov | Skúšobný protokol / osvedčenie - Príloha č.
1 | Kontaktný zatepľovací systém hr. 160 mm, minerálne riešenie
2 | Kontaktný zatepľovací systém ostenia hr. 20 mm, minerálne riešenie
3 | Zárubňa oceľová CgU šxv 1100x1970 mm pre požiarne jednokrídlové dvere
4 | Zárubňa oceľová CgU šxv 900x1970 mm pre požiarne jednokrídlové dvere
5 | Zárubňa oceľová CgU 1450x1970 mm pre požiarne dvojkrídlové dvere
6 | Požiarne príslušenstvo s výzbrojou HN 25/30 Q=1,0 l/s /s hydrantovým nástavcom a kľúčom/+skriňa
7 | Kondenzačný závesný nerezový kotol, 12,3-44,1 kW (80/60°C), zabudované vysokoúčinné kotlové čerpadlo triedy A, odvod spalín 80/125, hmotnosť 37,8 kg, spotreba ZP 4,8 m3/hod max.
8 | Nepriamoohrievaný stacionárny bivalentný zásobník TV so solárnym ohrevom so smaltovanou povrchovou ochranou, vrátane izolácie, zabudovaná horčíková anóda, objem 866 ltr
9 | Expanzná nádoba, 6 bar, objem 400 ltr
10 | Expanzná nádoba, 3bar, objem 18 ltr
11 | Expanzná nádoba, 3 bar, objem 80 ltr
12 | Kondenzačná jednotka, výkon chladenia 33,6 kW, menovitý príkon 7,58 kW/400V, osadená na betónovom základe
13 | Vnútorná kazetová jednotka, chladiaci výkon 4,0 kW (max), so zabudovaným čerpadlom kondenzátu, osadená v podhľade
14 | Nástenná jednotka, chladiaci výkon 2,2 kW (nom.), príkon 12 W, osadená pod stropom
15 | Vonkajšia multisplit jednotka, výkon chladenia 0,9-4,7 kW, menovitý príkon 1,4 kW/230V, osadená na betónovom základe
16 | Doska z minerálnej vlny do ťažkých plávajúcich podláh, hrúbky 40 mm (35 mm po stlačení), λ = 0,035 W/m.K
17 | Doska z minerálnej vlny do ťažkých plávajúcich podláh, hrúbky 25mm, λ = 0,035 W/m.K
18 | Doska XPS s rebrovaným vzorom hr. 160 mm, zateplenie soklov, suterénov
19 | Izolácia z minerálnej vlny vhodná pre šikmé strechy, podkrovia, stropy hr. 280 mm
20 | Dvere vnútorné požiarne s poldráž. jednokrídlové 1100x1970 mm ,PO-EI30/D3-C , čiast. zasklené protipož. sklom ,kov.-3 skrutkovacie čapové , závesy-pozinok , kľučky so štítmi, zámok dózický ,samozatvarač , farba biela - ozn. PD/01.P
21 | Dvere vnútorné požiarne plné jednokrídlové 900x1970 mm ,PO-EI30/D3-C. ,vr. kovania ,samozatvarač , farba biela - ozn. PD/02.L,P
22 | Dvere vnútorné požiarne plné jednokrídlové 900x1970 mm ,PO-EI30/D3-C. ,vr. kovania ,samozatvarač , farba biela - ozn. PDK/02.L,P
23 | Dvere vnútorné požiarne plné jednokrídlové 900x1970 mm ,PO-EW30/D3-C. ,vr. kovania ,samozatvarač , farba biela - ozn. PD/03.L,P
24 | Dvere vnútorné požiarne plné jednokrídlové 900x1970 mm ,PO-EW30/D3-C. ,vr. kovania ,samozatvarač , farba biela - ozn. PDK/03.L,P
25 | Dvere vnútorné požiarne plné jednokrídlové 900x1970 mm ,PO-EI15/D3-C. ,vr. kovania ,samozatvarač , farba biela - ozn. PD/04.L,P
26 | Dvere vnútorné požiarne plné jednokrídlové 800x1970 mm ,PO-EW30/D3-C. ,vr. kovania ,samozatvarač , farba biela - ozn. PDK/05.L,P
27 | Dvere vnútorné požiarne plné dvojkrídlové 1450x1970 mm ,PO-EI30/D3-C. ,vr. kovania ,samozatvarač , farba biela - ozn. PD/06.P
28 | Dvere vnútorné požiarne plné dvojkrídlové 1450x1970 mm ,PO-EW30/D3-C. ,vr. kovania ,samozatvarač , farba biela - ozn. PD/07.P
29 | Dvere vnútorné požiarne plné dvojkrídlové 1450x1970 mm ,PO-EI15/D3-C. ,vr. kovania ,samozatvarač , farba biela - ozn. PD/08.P
30 | Dvere vnútorné požiarne plné dvojkrídlové 1450x1970 mm ,PO-EW15/D3-C. ,vr. kovania ,samozatvarač , farba biela - ozn. PD/09.P
31 | Montáž a dodávka Zasklená stena vstupná hliníková , s posuvným krídlom 1800 x2870 mm ,zaskl.izol. priehľ. trojsklom ,otv,- elektr. automat. na fotobunku , vr. kovania , ozn. VD/01
32 | Montáž a dodávka Zasklená stena vstupná hliníková , s posuvným krídlom 1800 x2625 mm ,zaskl.izol. priehľ. trojsklom ,otv.- elektr. riadené, vr. kovania , ozn. VD/02
33 | Montáž a dodávka Dvere vstupné hliníkové 1100 x2070 mm ,otv. ,plné, vr.zárubne a kovania , prah , ozn. VD/03L
34 | Montáž a dodávka Okno plastové jednokr. +otv.-sklopné 900 x600 mm ,zaskl. priehľ.izol. trojsklom , vr. kovania - ozn. O/01
35 | Montáž a dodávka Okno plastové dvojkr. +otv.-sklopné 1500 x600 mm ,zaskl. priehľ.izol. trojsklom , vr. kovania - ozn. O/02
36 | Montáž a dodávka Okno plastové dvojkr. +otv.-sklopné 1400 x1600 mm ,zaskl. priehľ.izol. trojsklom , vr. kovania - ozn. O/03
37 | Montáž a dodávka Okno plastové dvojkr. +otv.-sklopné 1400 x1500 mm ,zaskl. priehľ.izol. trojsklom , vr. kovania - ozn. O/04
38 | Montáž a dodávka Okno plastové dvojkr. +otv.-sklopné 1400 x1500 mm+ medziok. pilier ,zaskl. priehľ.izol. trojsklom , vr. kovania - ozn. O/05
39 | Strešné sťahovacie schody s proti pož.ochranou EI/30/D3 -700x1200 mm - ozn. S/01
40 | Dlaždice keramické hr.15 mm - mrazuvzdorné , protišmyk.
41 | Interiérové štvorcové LED plastové svietidlo na prisadené k stropu alebo na stenu 330x330x85 mm, 13W, 1800 lm, 4000 K, IP54
42 | Interiérové štvorcové LED plastové svietidlo na prisadené k stropu alebo na stenu 330x330x85 mm, 18W, 2400 lm, 4000 K, IP54
43 | Interiérové štvorcové LED plastové svietidlo na prisadené k stropu alebo na stenu 330x330x85 mm, 18W, 2400 lm, 4000 K, IP54, M1H, modul RM
44 | Exteriérové štvorcové LED svietidlo 330x330x85 mm, 18W, 2400 lm, 4000 K, IP54, senzorové svietidlo
45 | Interiérové štvorcové LED plastové svietidlo na prisadené k stropu alebo na stenu 330x330x85 mm, 27W, 3600 lm, 4000 K, IP54
46 | Led svietidlo so senzorom 16W
47 | Led svietidlo univerzálne bodové, kovové, priemer 235 mm, výška 156 mm, 29W, 3750 lm, 4000 K, IP44
48 | Led svietidlo lineárne, plastové na prisadenie ku stropu nebo na stenu, dĺžka 1100 mm, 48W, 6400 lm, 4000 K, IP40
49 | Led svietidlo lineárne, plastové na prisadenie ku stropu nebo na stenu, dĺžka 1450 mm, 29W, 4000 lm, 4000 K, IP40
50 | Led svietidlo lineárne, plastové na prisadenie ku stropu nebo na stenu, dĺžka 1170 mm, 39W, 5200 lm, 4000 K, IP40
51 | Led svietidlo lineárne, plastové na prisadenie ku stropu nebo na stenu, dĺžka 1450 mm, 25W, 3200 lm, 4000 K, IP40
52 | Interiérové Led svietidlo do kazetového podhľadu 600x600 mm s profilom reflektora s hrúbkou 12mm, 33W, 3200 lm, 4000 K, IP20, výška svietidla 108 mm
53 | Led svietidlo 27,5 W
54 | Interiérové štvorcové LED plastové svietidlo na prisadené k stropu alebo na stenu 330x330x85 mm, 13 W, 1800 lm, 4000 K, IP54
55 | Kovové nerezové priemyselné LED svietidlo s difúzorom z translucentného tepelne tvrdeného bezpečnostného skla, 25W, 3200 lm, 4000 K, IP65, dxšxv 1305 x 135 x 95 mm, M1H, modul RM
56 | Kovové nerezové priemyselné LED svietidlo s difúzorom z translucentného tepelne tvrdeného bezpečnostného skla, 48W, 6400 lm, 4000 K, IP65, dxšxv 1305 x 200 x 95 mm, M1H, modul RM
57 | Slim svietidlo 10W
58 | Slim svietidlo 6W
59 | Výťah evakuačný, lôžkový, trakčný ,bezstrojovňový - GeN2 , s nosnosťou 1600 kg / 21 osôb, rozmery kabíny (š x hl x v) 1400 x 2300 x 2200 mm (špecifikácia podľa PD a výkazu výmer)