## Hárok1
Príloha č. 1
CENOVÁ PONUKA
Názov uchádzača:
Sídlo uchádzača:
IČO uchádzača:
DIČ uchádzača:
IČ DPH uchádzača:
Kontaktné údaje uchádzača (tel. č., email):
Čelný kolesový kĺbový nakladač -1 ks
Názov výrobcu: ......................................................................................................................................................
Typové označenie: .................................................................................................................................................
Požadované parametre stroja bez náradia a adaptérov
| Požadovaný parameter - špecifikácia | Požadovaná hodnota | Uviesť áno/nie, v prípade číselnej hodnoty uviesť jej skutočnosť | Cena/1ks v EUR bez DPH
1 | Výška max. 2 500 mm | áno
2 | Šírka max. 1 200 mm s pneumatikami a blatníkmi | áno
3 | Dlžka max. 3500 mm | áno
4 | Hmotnosť max. 1800 kg | áno
5 | Nosnosť min 600 kg | áno
6 | Max. výška zdvihu teleskopického ramena max. 25000mm | áno
7 | Štandardný rozmer kolies 26x12.00 -12 | áno
8 | Nakladacia lyžica 1 ks | áno
9 | Pripojenie náradia pomocou rýchloupínača s hydraulickým istením | áno
10 | Reálna pojazdová rýchlosť min.10 km/h. | áno
11 | Počet prevodových stupňov min. 2 | áno
12 | Na konci ramena 1 hydraulický okruh (pár rýchlospojok) | áno
13 | Zástrčka na 12V v kabíne
14 | Lakťová opierka
15 | Slnečné clony- tónované sklá
16 | Cúvací alarm
17 | Pracovné svetlomety | áno
18 | Maják | áno
19 | Návod na obsluhu | áno
Cena (suma spolu) v EUR bez DPH
DPH 20 %
Cena (suma spolu) v EUR vrátane DPH
Poznámky :
Čestne prehlasujeme, že akceptujeme všetky požiadavky obstarávateľa a tieto požiadavky sme zahrnuli do predloženej cenovej ponuky.
Potvrdzujeme, že vypracovaná cenová ponuka zodpovedá cenám obvyklým v danom mieste a čase.
V , dňa |  |  | .............................................
Podpis a pečiatka uchádzača