## KE_PETCT
3. Laminárny box na rozpĺňanie PET rádiofarmák na pracovisku INMM Košice
Technické požiadavky | Požadovaná hodnota | Spĺňa áno/nie | Ponúkaná hodnota | Poznámka
Laminárny box pre prácu v sede s vertikálnym prúdením vzduchu určený na prípravu PET rádiofarmák so vzduchovou rekuperáciou (tj. bez odťahu) | 1 ks
Klasifikácia podľa EC GMP Vol.4 Annex 1 | Trieda A
Vonkajší rozmer boxu - šírka: | max. 1480 mm
Vonkajší rozmer boxu - výška: | max. 2600 mm
Rozmer vnútorného pracovného priestoru – šírka: | min. 1200 mm
Rozmer vnútorného pracovného priestoru – výška: | min. 620 mm
Rozmer vnútorného pracovného priestoru – hĺbka: | min. 540 mm
Tienenie pracovnej plochy manuálne posuvným tieniacim sklom (posuv v horizontálnom smere) Tieniace sklo je v spodnej časti tvorené olovenou platňou (do výšky min. 200 mm) s hrúbkou 30 mm, ostatnú časť tvorí olovené sklo s ekvivalentom Pb min. 10 mm. | Áno
Šírka posuvného tieniaceho skla | min. 300 mm max. 360 mm
Výška posuvného tieniaceho skla | min. 450 mm
Nosnosť pracovnej plochy | min. 150 kg
Odpadový kontajner (minimálny vnútorný rozmer 300x160x250mm VxŠxH) s uzatvárateľným prepadom cez pracovnú plochu na strane boxu. | 1 ks
Tienenie integrovaného odpadového kontajnera- ekvivalent Pb | min. 30 mm
Tienenie pracovnej plochy - ekvivalent Pb | min. 20 mm
Integrovaný UV-C germicídny žiarič s časovačom | Áno
Posuvné sklo pre uzatvorenie pracovného priestoru vo vertikálnom smere | Áno
Rýchlosť laminárneho prúdenia počas práce v laminárnom boxe | min. 0,32 m/s
Elektrická zásuvka inštalovaná v pracovnom priestore | min. 2 ks
Uzatvárateľná prechodka pre káble na oboch stranách boxu/alebo alternatíva pre viac káblov s iným umiestnením | Áno
Rozloženie podľa priloženej obrazovej dokumentácie - LB3