## Rekapitulácia rozpočtu
REKAPITULÁCIA ROZPOČTU
Stavba: MODROZELENÁ INFRAŠTRUKTÚRA
Objekt: Úprava a tvorba modrozelenej infraštruktúry v obci Lipníky
Objednávateľ:
Zhotoviteľ: |  |  | Spracoval:
Miesto: |  |  | Dátum:
Kód | Popis | Dodávka | Montáž | Cena celkom | Hmotnosť celkom
1 | 2 | 3 | 4 | 5 | 6
HSV | HSV
231 | Plochy a úpravy územia
231/181 | Hĺbenie a výsadby
1 | Zemné práce
1/DZ | Vodná plocha
PTV | Prvky drobnej architektúry
Alt | Altánky
MI | Mobiliár
SP | Spevnené plochy a komunikácie
1/13 | Hĺbené vykopávky pre mólo
1/23 | Drevené mólo
1/14 | Presun hmôt
Celkom

## ZADANIE
ROZPOČET
Stavba: MODROZELENÁ INFRAŠTRUKTÚRA
Objekt: Úprava a tvorba modrozelenej infraštruktúry v obci Lipníky
Objednávateľ:
Zhotoviteľ: |  |  |  | Spracoval:
Miesto: |  |  |  | Dátum:
Č. | Kód položky | Popis | MJ | Množstvo celkom | Cena jednotková | Cena celkom
1 | 2 | 3 | 4 | 5 | 6 | 7
| HSV | HSV
| 231 | Plochy a úpravy územia
1 | 111101101.S | Odstránenie buriny, travín a tŕstia s príp. premiestnením a uložením na hromady do 50 m, pri celkovej ploche do 1000m2 | m2 | 102.2
2 | 111103212.S | Kosenie s ponechaním na mieste vo vegetačnom období divokého porastu stredne hustého | ha | 0.03
| 231/181 | Hĺbenie a výsadby
3 | 183101114.S | Hĺbenie jamky v rovine alebo na svahu do 1:5, objem nad 0,05 do 0,125 m3 | ks | 100
4 | 184102111.S | Presadenie dreviny z voľnej pôdy v rovine alebo na svahu do 1:5, priemer balu nad 100 do 200 mm | ks | 100
| 1 | Zemné práce
| 1/DZ | Vodná plocha
5 | 131211101.S | Hĺbenie jám v hornine tr.3 súdržných - ručným náradím | m3 | 7
6 | 131211119.S | Príplatok za lepivosť pri hĺbení jám ručným náradím v hornine tr. 3 | m3 | 2
7 | 181101102.S | Úprava pláne v zárezoch v hornine 1-4 so zhutnením | m2 | 10
8 | 979087212.S | Nakladanie na dopravné prostriedky pre vodorovnú dopravu | t | 12.6
9 | 979084216.SA | Vodorovná doprava vybúraných hmôt po suchu bez naloženia, ale so zložením na vzdialenosť do 5 km | t | 12.6
| PTV | Prvky drobnej architektúry
| Alt | Altánky
10 | AltA2 | Záhradný altánok v tvare šesťuholníka, borovicové drevo, priemer 5m, farba prírodná, krytina grafitová, vrátane stola a 5 lavíc | ks | 1
11 | M | Montáž altánku na mieste s dodaním a vytvorením podkladu zo zhutneného kameniva | ks | 1
| MI | Mobiliár
12 | LV2 | Parková lavička bez operadla, dĺžka 1,2m, oceľová konštrukcia, dubové dosky hr. 36mm | ks | 1
13 | LV1M | Montáž a ukotvenie parkovej lavičky na drevené mólo (D+M) | ks | 1
| SP | Spevnené plochy a komunikácie
14 | 271563001.ST | Násyp pod základové konštrukcie so zhutnením z kameniva drobného ťaženého 4-8 mm hr.40mm | m3 | 1.2
15 | 583410001200.ST | Kamenivo drvené hrubé frakcia 4-8 mm | t | 1.92
16 | 917831512.S | Osadenie drevených podvalov do štrkového lôžka ako šľapáky | m | 30
17 | p1 | Dubové podvaly 7,5x26x100cm, surové | m | 30
| 1/13 | Hĺbené vykopávky pre mólo
18 | 130201001.S | Výkop jamy a ryhy v obmedzenom priestore horn. tr.3 ručne | m3 | 2.5
19 | 131201109.S | Hĺbenie nezapažených jám a zárezov. Príplatok za lepivosť horniny 3 | m3 | 1
20 | 979087212.SA | Nakladanie na dopravné prostriedky pre vodorovnú dopravu | t | 8.1
| 1/23 | Drevené mólo
21 | 338121111.S | Osadenie a nabitie stĺpika do zeme, zasypaním zeminou a zhutnením | ks | 41
22 | p2 | Dubové podvaly 15x26x140cm, nehoblované vrátane dovozu (k.1,05) | ks | 43.05
23 | dh | Dubový hranol 13x7,5, nehobľovaný vr. dovozu (k. 1.05) | m | 252
24 | dh01 | Dubová doska 15x5x150cm, nehobľovaná vr. dovozu (k. 1.05) | ks | 214.2
25 | Sm | Spojovací materiál (šrúby, matice, podložky) | sada | 1
26 | Molo | Montovanie konštrukcie na mieste | ks | 1
| 1/14 | Presun hmôt
27 | 998223011.S | Presun hmôt pre pozemné komunikácie s krytom dláždeným (822 2.3, 822 5.3) akejkoľvek dĺžky objektu | t | 2.741
Celkom