## Rozvodné potrubie 2. etapa
ROZPOČET
Stavba: Rozšírenie Podčergvského vodovodu Koprivnica- rozvod vody
Objekt: Rozvodné potrubie 2. etapa
Objednávateľ: Obec Koprivnica
Zhotoviteľ: Podľa súťaže |  |  |  | Spracoval: Jana Bačová
Miesto: Koprivnica |  |  |  | Dátum: 7. 8. 2023
Č. | Kód položky | Popis | MJ | Množstvo celkom | Cena jednotková | Cena celkom | Hmotnosť celkom
1 | 2 | 3 | 4 | 5 | 6 | 7 | 8
| HSV | Práce a dodávky HSV |  |  |  | 277160.151 | 1393.9571
| 1 | Zemné práce |  |  |  | 153181.22 | 201.9742
1 | 111101101.S | Odstránenie travín a tŕstia s príp. premiestnením a uložením na hromady do 50 m, pri celkovej ploche do 1000m2 | m2 | 170 | 0.162 | 27.54 | 0
2 | 113106612.S | Rozoberanie zámkovej dlažby všetkých druhov v ploche nad 20 m2, -0,26000t | m2 | 120 | 3.43 | 411.6 | 0
3 | 583373180 | Štrkopiesok 0-16 | m3 | 163.275 | 10.75 | 1755.206 | 163.275
4 | 113107124.S | Odstránenie krytu v ploche do 200 m2 z kameniva hrubého drveného, hr.300 do 400 mm, -0,5600t | m2 | 330 | 24.857 | 8202.81 | 0
5 | 113107143.S | Odstránenie krytu asfaltového v ploche do 200 m2, hr. nad 100 do 150 mm, -0,37500t | m2 | 50 | 12.36 | 618 | 0
6 | 115101200.S | Čerpanie vody na dopravnú výšku do 10 m s priemerným prítokom litrov za minútu do 100 l | hod | 30 | 5.307 | 159.21 | 0
7 | 115101300.S | Pohotovosť záložnej čerpacej súpravy pre výšku do 10 m, s prítokom litrov za minútu do 100 l | den | 5 | 3.541 | 17.705 | 0
8 | 119001411.S | Dočasné zaistenie podzemného potrubia DN do 200 | m | 31 | 19.981 | 619.411 | 0.31403
9 | 119001418 | Dočasne zaistenie stlpovNN a miestneho rozhlasu | ks | 4 | 16.99 | 67.96 | 0
10 | 119001419 | Dočasné zaist. jestvujúceho oplotenia | m | 37.5 | 9.41 | 352.875 | 0.1875
11 | 119001422.S | Dočasné zaistenie káblov a káblových tratí do 6 káblov | m | 28 | 15.189 | 425.292 | 1.6568
12 | 120001101.S | Príplatok k cenám výkopov za sťaženie výkopu v blízkosti podzemného vedenia alebo výbušnín | m3 | 14.3 | 19.917 | 284.813 | 0
13 | 120901121.S | Búranie konštrukcií z betónu prostého neprekladaného kameňom v odkopávkach | m3 | 32.4 | 270.886 | 8776.706 | 0
14 | 142110003400.S | Rúra oceľová bezšvová hladká kruhová d 219 mm, hr. steny 6,3 mm, ozn.11 353.0 | m | 15 | 103.856 | 1557.84 | 0.49575
15 | 141110007000.S | Rúra oceľová bezšvová hladká kruhová d 57 mm, hr. steny 5,0 mm, ozn. 11 353.0. | m | 61 | 19.86 | 1211.46 | 0.39101
16 | 121101001.S | Odstránenie ornice ručne s vodorov. premiest., na hromady do 50 m hr. do 150 mm | m3 | 90 | 30.972 | 2787.48 | 0
17 | 121101112.S | Odstránenie ornice s premiestn. na hromady, so zložením na vzdialenosť do 100 m a do 1000 m3 | m3 | 240 | 1.155 | 277.2 | 0
18 | 130001101.S | Príplatok k cenám za sťaženie výkopu v blízkosti podzemného vedenia alebo výbušbnín - pre všetky triedy | m3 | 2.376 | 22.683 | 53.895 | 0
19 | 130101001.S | Výkop jamy a ryhy v obmedzenom priestore horn. tr.1-2 ručne | m3 | 12.6 | 25.625 | 322.875 | 0
20 | 130201001.S | Výkop jamy a ryhy v obmedzenom priestore horn. tr.3 ručne | m3 | 27.72 | 51.313 | 1422.396 | 0
21 | 130301001.S | Výkop jamy a ryhy v obmedzenom priestore horn. tr.4 ručne | m3 | 10.08 | 63.175 | 636.804 | 0
22 | 130901121.S | Búranie konštrukcií z prostého betónu neprekladaného kameňom vo vykopávkach | m3 | 2.8 | 283.029 | 792.481 | 0
23 | 131101201.S | Výkop zapaženej jamy v hornine 1-2, do 100 m3 | m3 | 10.08 | 22.894 | 230.772 | 0
24 | 131201201.S | Výkop zapaženej jamy v hornine 3, do 100 m3 | m3 | 30.24 | 42.97 | 1299.413 | 0
25 | 131301201.S | Výkop zapaženej jamy horn. 4 do 100 m3 | m3 | 10.08 | 63.12 | 636.25 | 0
26 | 131301209.S | Príplatok za lepivosť pri hĺbení zapažených jám a zárezov s urovnaním dna v hornine 4 | m3 | 5.04 | 2.946 | 14.848 | 0
27 | 132101202.S | Výkop ryhy šírky 600-2000mm hor 1-2 od 100 do 1000 m3 | m3 | 313.488 | 7.859 | 2463.702 | 0
28 | 132201202.S | Výkop ryhy šírky 600-2000mm horn.3 od 100 do 1000 m3 | m3 | 940.464 | 13.214 | 12427.291 | 0
29 | 132201209.S | Príplatok k cenám za lepivosť pri hĺbení rýh š. nad 600 do 2 000 mm zapaž. i nezapažených, s urovnaním dna v hornine 3 | m3 | 470.232 | 1.303 | 612.712 | 0
30 | 132301202.S | Výkop ryhy šírky 600-2000mm hor 4 100-1000 m3 | m3 | 313.488 | 26.954 | 8449.756 | 0
31 | 132301209.S | Príplatok za lepivosť pri hĺbení rýh š. nad 600 do 2 000 mm zapažených i nezapažených, s urovnaním dna v hornine 4 | m3 | 156.744 | 2.785 | 436.532 | 0
32 | 133101101.S | Výkop šachty zapaženej, hornina 1a2 do 100 m3 | m3 | 1.89 | 34.163 | 64.568 | 0
33 | 133201101.S | Výkop šachty zapaženej, hornina 3 do 100 m3 | m3 | 5.67 | 58.854 | 333.702 | 0
34 | 133201109.S | Príplatok k cenám za lepivosť pri hĺbení šachiet zapažených i nezapažených v hornine 3 | m3 | 2.835 | 7.998 | 22.674 | 0
35 | 133301101.S | Výkop šachty zapaženej hornina 4 do 100 m3 | m3 | 1.89 | 86.897 | 164.235 | 0
36 | 133301109.S | Príplatok k cenám za lepivosť pri hĺbení šachiet zapažených i nezapažených v hornine 4 | m3 | 0.945 | 12.742 | 12.041 | 0
37 | 4222520203 | Podkladová doska pre posúvače voda | ks | 6 | 6.41 | 38.46 | 0.0036
38 | 4222520287 | Uzatvárací kľúč pre posúvače a pod. hydranty DN 50-500 voda | ks | 2 | 100.59 | 201.18 | 0.0082
39 | 141701101.S | Pretláčanie rúry v hornina tr. 1-4 v hĺbky od 6 m dĺžky do 35 m vonkajšieho priemeru do 200 mm | m | 76 | 386.406 | 29366.856 | 1.0199
40 | 141721116.S | Riadené horizont. vŕtanie v hornine tr.1-4 pre pretláč. PE rúr, hĺbky do 6m, vonk. priem.cez 160 do 225mm | m | 28 | 114.459 | 3204.852 | 0.07504
41 | 286410000100.S | Rúry z odstredivo liateho laminátu PN 1 SN 5000 DN 200 DA 220 spojka DC/FWC | m | 28 | 40.183 | 1125.124 | 0.196
42 | 151101101 | Paženie a rozopretie stien rýh pre podzemné vedenie,príložné do 2 m | m2 | 2530.763 | 5.055 | 12793.007 | 2.4295
43 | 151101111 | Odstránenie paženia rýh pre podzemné vedenie,príložné hľbky do 2 m | m2 | 2530.763 | 3.038 | 7688.458 | 0
44 | 151101201 | Paženie stien bez rozopretia alebo vzopretia, príložné hĺbky do 4m | m2 | 75.6 | 4.508 | 340.805 | 0.05292
45 | 151101211 | Odstránenie paženia stien príložné hĺbky do 4 m | m2 | 20.24 | 1.455 | 29.449 | 0
46 | 151101301 | Rozopretie zapažených stien pri pažení príložnom hĺbky do 4 m | m3 | 100.8 | 2.447 | 246.658 | 0.046368
47 | 151101311 | Odstránenie rozopretia stien paženia príložného hĺbky do 4 m | m3 | 100.8 | 0.583 | 58.766 | 0
48 | 151201101 | Paženie rýh pre podzemné vedenie, záťažné hĺbky do 2 m | m2 | 674.87 | 11.937 | 8055.923 | 31.8066
49 | 151201111 | Odstránenie paženia rýh pre podzemné vedenie, záťažné hĺbky do 2 m | m2 | 674.87 | 2.734 | 1845.095 | 0
50 | 162201101 | Vodorovné premiestnenie výkopku z horniny 1-4 do 20m | m3 | 1.8 | 1.689 | 3.04 | 0
51 | 162301102 | Vodorovné premiestnenie výkopku tr.1-4, do 1000 m | m3 | 332.095 | 4.078 | 1354.283 | 0
52 | 162401102 | Vodorovné premiestnenie výkopku tr.1-4 do 2000 m | m3 | 142.326 | 4.695 | 668.221 | 0
53 | 167101101 | Nakladanie neuľahnutého výkopku z hornín tr.1-4 do 100 m3 | m3 | 474.421 | 9.122 | 4327.668 | 0
54 | 171201101 | Uloženie sypaniny do násypov s rozprestretím sypaniny vo vrstvách a s hrubým urovnaním nezhutnených | m3 | 142.326 | 1.15 | 163.675 | 0
55 | 171201202 | Uloženie sypaniny na skládky nad 100 do 1000 m3 | m3 | 332.095 | 0.803 | 266.672 | 0
56 | 171209002 | Poplatok za skladovanie - zemina a kamenivo (17 05) ostatné | t | 198.55 | 19.5 | 3871.725 | 0
57 | 174101002 | Zásyp sypaninou so zhutnením jám, šachiet, rýh, zárezov alebo okolo objektov nad 100 do 1000 m3 | m3 | 1152.869 | 4.162 | 4798.241 | 0
58 | 5833752900 | Štrkopiesok preddrvený 0-45 N | m3 | 299.502 | 10.12 | 3030.96 | 0
59 | 175101102 | Obsyp potrubia sypaninou z vhodných hornín 1 až 4 s prehodením sypaniny | m3 | 299.502 | 32.519 | 9739.506 | 0
60 | 175101202 | Obsyp objektov sypaninou z vhodných hornín 1 až 4 s prehodením sypaniny | m3 | 10.2 | 40.521 | 413.314 | 0
61 | 180401211 | Založenie trávnika lúčneho výsevom v rovine alebo na svahu do 1:5 | m2 | 170 | 0.392 | 66.64 | 0
62 | 0057211200 | Trávové semeno - parková zmes | kg | 15.982 | 7.4 | 118.267 | 0.01598
63 | 181301104.S | Rozprestretie ornice v rovine, plocha do 500 m2, hr. do 250 mm | m2 | 170 | 6.098 | 1036.66 | 0
64 | 182101101 | Svahovanie trvalých svahov v zárezoch v hornine triedy 1-4 | m2 | 170 | 2.04 | 346.8 | 0
65 | MAG 011 | Poplatok za skládkovanie zeminy | t | 4.914 | 6.28 | 30.86 | 0
| 4 | Vodorovné konštrukcie |  |  |  | 11029.692 | 314.1109
66 | 451572111 | Lôžko pod potrubie, stoky a drobné objekty, v otvorenom výkope z kameniva drobného ťaženého 0-4 mm | m3 | 163.275 | 64.064 | 10460.05 | 308.7155
67 | 452111121 | Osadenie bet.dielca, kotevné bloky | ks | 29 | 3.815 | 110.635 | 0.04785
68 | 452311121 | Dosky z betónu v otvorenom výkope tr.B 10 pod poklopy | m3 | 0.56 | 115.801 | 64.849 | 1.4039
69 | 452351101 | Debnenie v otvorenom výkope dosiek,sedlových lôžok a blokov pod potrubie,stoky a drobné objekty | m2 | 3.2 | 18.647 | 59.67 | 0.014784
70 | 465311111 | Rigol so zatretým povrchom z betónu tr. C 8/10 hrúbky do 150 mm | m2 | 12.5 | 26.759 | 334.488 | 3.9289
| 5 | Komunikácie |  |  |  | 7706.743 | 849.9128
71 | 564211111 | Podklad alebo podsyp zo štrkopiesku s rozprestretím, vlhčením a zhutnením po zhutnení hr.50 mm | m2 | 330 | 2.274 | 750.42 | 33.396
72 | 566901111 | Upravenie podkladu po prekopoch pre inž. siete so zhutnením kamenivom ťaženým alebo štrkopieskom | m3 | 330 | 5.756 | 1899.48 | 556.611
73 | 566902151 | Vyspravenie podkladu po prekopoch inžinierskych sietí plochy do 15 m2 asfaltovým betónom ACP, po zhutnení hr. 100 mm | m2 | 50 | 41.812 | 2090.6 | 13.188
74 | 566905111 | Upravenie podkladu po prekopoch pre inžinierske siete so zhutnením podkladovým betónom | m3 | 102.4 | 20.693 | 2118.963 | 236.9178
75 | 584121111 | Demontáž a osadenie cestných panelov zo železového betónu, so zhotovením podkladu z kam. ťaženého do hr.40 mm | m2 | 48 | 8.59 | 412.32 | 4.008
76 | 5938110100 | Prefabr. cestný železob. IZD 2/10 300x130x15 | Kus | 4 | 108.74 | 434.96 | 5.792
| 8 | Rúrové vedenie oplotenie |  |  |  | 57051.065 | 27.9592
77 | 857242121 | Montáž liatin. tvarovky jednoosovej na potrubí z rúr prírubových DN 80 | ks | 5 | 28.079 | 140.395 | 0.0041
78 | 5525034550 | FFR prírubove koleno dn80 | ks | 5 | 57.9 | 289.5 | 0.04
79 | 857243121 | Montáž liatin. tvarovky odbočnej na potrubí z rúr hrdlových DN 80 | ks | 6 | 31.532 | 189.192 | 0.03954
80 | 5525531000 | Tvarovka D 80/80 liatinová prírubová s prírubovou odbočkou | ks | 6 | 83.38 | 500.28 | 0.126
81 | 857262121 | Montáž liatin. tvarovky jednoosovej na potrubí z rúr prírubových DN 100 | ks | 1 | 30.336 | 30.336 | 0.00162
82 | 3199104003 | Tvarovka liatinová redukčná FFR, DN 100/80, PN 16 s epoxidovou ochrannou vrstvou, na vodu, | ks | 1 | 64.94 | 64.94 | 0.01
83 | 871171112 | Montáž vodovodného potrubia z dvojvsrtvového PE 100 SDR11, SDR17 zváraných elektrotvarovkami D 32x3,0 mm | m | 123.5 | 0.352 | 43.472 | 0
84 | 286130033400 | Rúra HDPE na vodu PE100 PN16 SDR11 32x3,0x100 m, WAVIN | m | 123.5 | 2.027 | 250.335 | 0.03458
85 | 286530227100 | Elektrospojka PE 100, na vodu, plyn a kanalizáciu, SDR 11, D 32 mm, WAVIN | ks | 46 | 3.955 | 181.93 | 0.0023
86 | 871251122 | Montáž vodovodného potrubia z dvojvsrtvového PE 100 SDR11, SDR17 zváraných elektrotvarovkami D 90x8,2 mm | m | 585 | 0.724 | 423.54 | 0
87 | 286130031200 | Rúra HDPE na vodu PE100 PN10 SDR17 90x5,4x12 m, WAVIN | m | 585 | 10.421 | 6096.285 | 1.0237
88 | 286530227600 | Elektrospojka PE 100, na vodu, plyn a kanalizáciu, SDR 11, D 90 mm, WAVIN | ks | 49 | 12.59 | 616.91 | 0.02009
89 | 871271124 | Montáž vodovodného potrubia z dvojvsrtvového PE 100 SDR11, SDR17 zváraných elektrotvarovkami D 110x10,0 mm | m | 380 | 0.766 | 291.08 | 0
90 | 286130034000 | Rúra HDPE na vodu PE100 PN16 SDR11 110x10,0x12 m, WAVIN | m | 380 | 21.719 | 8253.22 | 1.4364
91 | 286530227700 | Elektrospojka PE 100, na vodu, plyn a kanalizáciu, SDR 11, D 110 mm, WAVIN | ks | 32 | 15.415 | 493.28 | 0.02144
92 | 871451197 | Prípl. za zasunutie zmontovaného potrubia do ochr. konštr. | m | 104 | 9.41 | 978.64 | 0
93 | 2865230022 | Objímka kĺzna RACI D 15, HDPE, typ D, výška 15 mm, vonkajší priemer rúry 42 - 200 mm | ks | 14 | 2.56 | 35.84 | 0.0042
94 | 28600100251 | Tesniaca manžeta DN1/DN2 100/250 | ks | 4 | 68.63 | 274.52 | 0
95 | 422210022900 | Podkladová univerzálna doska pre posúvače na vodu, HAWLE | ks | 11 | 6.374 | 70.114 | 0.00715
96 | 422710000300 | Teleskopická zemná súprava pre FRIALOC FBS tyč z pozinkovanej ocele, výška 1,2-1,8 m, FRIALEN | ks | 11 | 214.821 | 2363.031 | 0.04235
Teleskopická zemná súprava na ovládanie uzatváracej armatúry FRIALOC z uličného poklopu.
97 | 0821111000 | Voda pitná pre obyvateľstvo | m3 | 15 | 1.06 | 15.9 | 0
98 | 423940000 | Znak čisty, malý, vodáreňský, orientačný | tks | 2 | 212.001 | 424.002 | 2e-05
99 | 877171056 | Montáž elektrotvarovky pre vodovodné potrubia z PE 100 D 32 mm | ks | 46 | 5.306 | 244.076 | 0
100 | 286530254200.S | Závitový nátrubok s uzatváracím vekom PE-HD, DN/D 30/32 mm | ks | 46 | 4.404 | 202.584 | 0.00184
101 | 891163111 | Montáž vodovodnej armatúry na potrubí ventil hlavný pre prípojky DN 25 | ks | 46 | 8.117 | 373.382 | 0.00092
102 | 891241111 | Montáž vodovodného posúvača s osadením zemnej súpravy (bez poklopov) DN 80 | ks | 8 | 29.687 | 237.496 | 0.00656
103 | 4229123000 | Súprava zemná posúvačová Y 1020 D 80 mm | ks | 8 | 25.52 | 204.16 | 0.064
104 | 422210001600 | Zemná súprava posúvačová Y 1020 D 32 mm | ks | 46 | 23.429 | 1077.734 | 0.2898
105 | 422210023300.S | Posúvač prírubový s tesnením krátky, DN 100, dĺ. 190 mm, liatina, PN 16 | ks | 2 | 420.322 | 840.644 | 0.0045
106 | 551110001600 | Ventil pre domové prípojky rohový, 5/4" - 1", so závitovým výstupom, PN 16, na vodu, HAWLE | ks | 46 | 108.851 | 5007.146 | 0.1012
Viacnásobné utesnenie vretena O-krúžky. Robustná konštrukcia s hydraulicky priaznivým prietokom. Skrutky s vnútorným šesťhranom zapustené a úplne chránené proti korózii zalievacou hmotou a plochým tesnením veka. Vreteno z nehrdz. ocele. Kolok s navulkanizovanou gumou. Skrutkové napojenie pre zemnú súpravu. Povrchová ochrana epoxidovým práškom.
107 | 4222490700 | Posúvače S 15-111-516 P 1, PN 16, D 80 mm | ks | 8 | 290.26 | 2322.08 | 0.224
108 | 891247111 | Montáž vodovodnej armatúry na potrubí, hydrant podzemný (bez osadenia poklopov) DN 80 | ks | 5 | 13.533 | 67.665 | 0.0017
109 | 449160000700 | Podzemný hydrant DUO DN 80 s dvojitým uzatváraním, krytie potrubia 1 m, PN 16, materíál: liatina, na vodu, HAWLE | ks | 5 | 665.151 | 3325.755 | 0.1575
110 | 891249111 | Montáž navrtávacieho pásu s ventilom Jt 1 MPa na potrubí z rúr liat., oceľ.,plast. DN 80 | ks | 32 | 62.364 | 1995.648 | 0
111 | 551180003500 | Navrtávaci pás Hawex D 90 - 1" na vodu, z tvárnej liatiny, HAWLE | ks | 32 | 35.43 | 1133.76 | 0.0592
112 | 891261111 | Montáž posúvača s osadením zemnej súpravy (bez poklopov) DN 100 | ks | 2 | 37.262 | 74.524 | 0.00316
113 | 891267211 | Montáž vodovodnej armatúry na potrubí, hydrant nadzemný DN 100 | ks | 1 | 34.045 | 34.045 | 0.00034
114 | 449160001900 | Nadzemný hydrant EURO 2000-RW DN 100, krytie potrubia 1 m, A2B, na vodu, HAWLE | ks | 1 | 1723.623 | 1723.623 | 0.092
115 | 891269111 | Montáž navrtávacieho pásu s ventilom Jt 1 MPa na potr. z rúr liat., oceľ., plast., DN 100 | ks | 16 | 63.027 | 1008.432 | 0
116 | 551180001400 | Navrtávaci pás Hacom uzáverový DN 100 - 1" na vodu, z tvárnej liatiny, HAWLE | ks | 16 | 67.444 | 1079.104 | 0.048
117 | 892233111 | Preplach a dezinfekcia vodovodného potrubia DN od 40 do 70 | m | 123.5 | 4.172 | 515.242 | 0
118 | 892241111 | Ostatné práce na rúrovom vedení, tlakové skúšky vodovodného potrubia DN do 80 | m | 708.5 | 0.903 | 639.776 | 0
119 | 892271111 | Ostatné práce na rúrovom vedení, tlakové skúšky vodovodného potrubia DN 100 alebo 125 | m | 380 | 0.906 | 344.28 | 0
120 | 892273111 | Preplach a dezinfekcia vodovodného potrubia DN od 80 do 125 | m | 965 | 6.104 | 5890.36 | 0
121 | 892353112 | Strata vody | m3 | 25 | 1.26 | 31.5 | 0
122 | 892372111 | Zabezpečenie koncov vodovodného potrubia pri tlakových skúškach DN do 300 | ks | 6 | 252.719 | 1516.314 | 0.31452
123 | 894201111 | Stlpy osadené do prostého betónu tr. C 8/10 | m3 | 7.35 | 114.13 | 838.856 | 17.2354
124 | 899401111 | Osadenie poklopu liatinového ventilového | ks | 46 | 22.758 | 1046.868 | 2.8244
125 | 899401112 | Osadenie poklopu liatinového posúvačového | ks | 11 | 33.216 | 365.376 | 1.2547
126 | 4229135200 | Poklop Y 4504 - posúvačový | ks | 11 | 21.7 | 238.7 | 0.176
127 | 552410000300 | Poklop ventilový pre vodu, plyn | ks | 46 | 14.474 | 665.804 | 0.345
128 | 5534644200 | Stĺpik z oceľovej rúrky SL 3 H 205 cm | ks | 4 | 1.49 | 5.96 | 0.044
129 | 899401113 | Osadenie poklopu liatinového hydrantového | ks | 5 | 69.586 | 347.93 | 1.5895
130 | 552410000700 | Poklop uličny tuhý pre podzemné hydranty, šedá liatina GG 200 bitúmenovaná, HAWLE | ks | 5 | 85.244 | 426.22 | 0.16
131 | 899713111 | Orientačná tabuľka na vodovodných a kanalizačných radoch na stĺpiku oceľovom alebo betónovom | ks | 2 | 10.287 | 20.574 | 0.00048
132 | 2865100500 | HDPE lemový nákružok 90 | ks | 15 | 3.52 | 52.8 | 0.0042
133 | 2865100600 | HDPE lemový nákružok 110 | ks | 4 | 4.07 | 16.28 | 0.00112
134 | 5525556400 | Prechod liatinový prírubový D 100/80 mm | ks | 7 | 56.78 | 397.46 | 0.084
135 | 899911112 | Osadenie klzných objímok | ks | 19 | 5.416 | 102.904 | 0.0399
136 | 286710008300 | Potrubná objímka MP-PI pozinkovaná, rozsah upínania D 107-115 mm, DN potrubia 4", M8/M10, EPDM izolant, HILTI | ks | 19.019 | 1.41 | 26.817 | 0.0036136
137 | 899912131 | Montáž kĺznej objímky RACI montovaná na potrubie DN 50-100 | ks | 28 | 11.633 | 325.724 | 0
138 | 2865230011 | Objimka kĺzna RACI A 19, typ A, výška 19 mm, vonkajší priemer rúry 55 - 260 mm, | ks | 28 | 2.14 | 59.92 | 0.00868
139 | 2861671100 | Elektrotvarovky lemový nákružok E PE 100 SDR 17 DN 90 | ks | 15 | 13.12 | 196.8 | 0.00555
| 9 | Ostatné konštrukcie a práce-búranie oplotenie |  |  |  | 5512.124 | 0
140 | 3 | Vodovodný poriadok | hod | 60 | 26.25 | 1575 | 0
141 | 4 | projekt skutočného vyhotovenia | hod | 60 | 26.25 | 1575 | 0
142 | 919731112.S | Zarovnanie styčnej plochy pozdĺž vybúranej časti komunikácie z betónu prostého hr. do 150 mm | m | 50 | 8.539 | 426.95 | 0
143 | 919735112.S | Rezanie existujúceho asfaltového krytu alebo podkladu hĺbky nad 50 do 100 mm | m | 12 | 4.596 | 55.152 | 0
144 | 965043441 | Búranie podkladov pod dlažby, liatych dlažieb a mazanín,betón s poterom,teracom hr.do 150 mm, plochy nad 4 m2 -2,20000t | m3 | 18 | 95.059 | 1711.062 | 0
145 | 979071111 | Očistenie vybúraných dlažbových kociek veľkých, s pôvodným vyplnením škár kamenivom ťaženým | m2 | 120 | 1.408 | 168.96 | 0
| 99 | Presun hmôt HSV |  |  |  | 42679.307 | 0
146 | 998276101 | Presun hmôt pre rúrové vedenie hĺbené z rúr z plast. hmôt alebo sklolamin. v otvorenom výkope | t | 1396.757 | 30.556 | 42679.307 | 0
| TSP | Triedenie podľa TSP |  |  |  | 1905.64 | 0
147 | 1222 | Podiel pridruženéých výkonov | hod | 5 | 12.2 | 61 | 0
148 | 1223 | Vytýčenie stavby | km | 1.098 | 840 | 922.32 | 0
149 | 1224 | Porealizačné zameranie | km | 1.098 | 840 | 922.32 | 0
| PSV | Práce a dodávky PSV |  |  |  | 786.51 | 0.01154
| 713 | Izolácie tepelné |  |  |  | 786.51 | 0.01154
150 | 713161710 | Tesniaca manžeta pre prestupy | ks | 18 | 2.309 | 41.562 | 0
151 | 273110000200 | Manžeta tesniaca gumová Bramac Therm, DN 42-55 mm, BRAMAC | ks | 14 | 10.506 | 147.084 | 0.0007
152 | 286680001400 | Tesniaca manžeta HL800P/160, pre izolovanie prestupov potrubia DN 160, PVC manžeta D 160-165 mm, guma/asfalt/PP/PVC | ks | 4 | 149.466 | 597.864 | 0.01084
Tesniaca izolačná súprava pre izolovanie potrubí (plastových, liatinových, nerezových) d 160 - 165mm, prechádzajúcich cez steny (pivničné, základové). Masívne gumenné membrány s veľmi kvalitnou PVC - manžetou a stabilnou plastovou maticou. Možnosť navliecť na hladké potrubia aj cez hrdlo. Schopnosť izolovať do výšky vodného stĺpca 6m. Merania boli prevedené na možnosť zmeny uhla voči stene, kde môže dôjsť k vychýleniu až 10%.
| M | Práce a dodávky M |  |  |  | 10396.905 | 2.7883
| 21-M | Elektromontáže |  |  |  | 1771.351 | 0.055975
153 | 345033020 | Zásuvka 5517-2750 | ks | 5 | 15.25 | 76.25 | 0
154 | 341075001 | Marker 2500 | ks | 5 | 17.1 | 85.5 | 0.0002
155 | 210800518.S | Vodič medený uložený pevne H07V-U (CY) 450/750 V 4 | m | 1112.5 | 0.687 | 764.288 | 0
156 | 341110012200.S | Vodič medený H07V-U 4 mm2 | m | 1112.5 | 0.705 | 784.313 | 0.055625
157 | 899721119 | Príplatok za ukončenie vodiča v šachtách a poklopoch | kpl | 5 | 12.2 | 61 | 0.00015
| 23-M | Montáže potrubia |  |  |  | 7751.944 | 2.6226
158 | 230200116.S | Nasunutie potrubnej sekcie do oceľovej chráničky DN 50 | m | 61 | 43.623 | 2661.003 | 1.4713
159 | 230200121.S | Nasunutie potrubnej sekcie do oceľovej chráničky DN 200 | m | 43 | 51.633 | 2220.219 | 1.078
160 | 230203008.S | Montáž objímky presuvnej PE 100 SDR 11 D 90 mm | ks | 15 | 10.366 | 155.49 | 0
161 | 286530151100.S | Elektrotvarovka lemový nákružok PE 100 SDR 11 D 90 mm | ks | 15 | 8.745 | 131.175 | 0.0069
162 | 230203009 | Montáž objímky UB presuvnaj PE 100 SDR 11 D 110 | ks | 4 | 11.238 | 44.952 | 0
163 | 230203144 | Montáž redukcie PE 100 SDR 11 D 110/90 | ks | 7 | 11.539 | 80.773 | 0
164 | 2861614400 | Redukcia MR PE 100 SDR 11 DN 110/90 | ks | 7 | 30.36 | 212.52 | 0.0063
165 | 230203151 | Montáž kolena W30 st., PE 100 SDR 11 D 90 | ks | 4 | 10.718 | 42.872 | 0
166 | 2861671200 | Elektrotvarovky lemový nákružok E PE 100 SDR 17 DN 110 | ks | 2 | 17.653 | 35.306 | 0.00104
167 | 2861684908 | Koleno 30° PE 100 SDR 11 DN 90 | ks | 4 | 39.78 | 159.12 | 0.00248
168 | 230203166 | Montáž kolena W45 st., PE 100 SDR 11 D 90 | ks | 8 | 10.836 | 86.688 | 0
169 | 2861616600 | Koleno 45° PE 100 SDR 11 DN 90 | ks | 8 | 35.75 | 286 | 0.00648
170 | 230203187 | Montáž kolena W90 st.,PE 100 SDR 11 D 90 | ks | 1 | 10.249 | 10.249 | 0
171 | 2861618700 | Koleno 90° PE 100 SDR 11 DN 90 | ks | 1 | 35.76 | 35.76 | 0.00095
172 | 230203212 | Montáž kusa T PE 100 SDR 11 D 90 | ks | 1 | 16.3 | 16.3 | 0
173 | 2861621200 | T-kus PE 100 SDR 11 DN 90 | ks | 1 | 48.47 | 48.47 | 0.00112
174 | 230203213 | Montáž kusa T PE 100 SDR 11 D 110 | ks | 6 | 17.767 | 106.602 | 0
175 | 2861621500 | T-kus PE 100 SDR 11 DN 160 | ks | 6 | 150.28 | 901.68 | 0.02934
176 | 230250001 | Montáž kontrolného meracieho vývodu napäťového KVO | ks | 5 | 103.353 | 516.765 | 0.01865
| 46-M | Zemné práce pri extr.mont.prácach |  |  |  | 873.61 | 0.10975
177 | 460490012.S | Rozvinutie a uloženie výstražnej fólie z PE do ryhy, šírka do 33 cm | m | 1097.5 | 0.636 | 698.01 | 0
178 | 283230008100.S | Výstražná fólia PE, š. 300 mm, pre vodovod, farba biela | m | 1097.5 | 0.16 | 175.6 | 0.10975
|  | Celkom |  |  |  | 290249.206 | 1396.7569