## SO 01 Splašková kanalizácia
ZADANIE S VÝKAZOM VÝMER
Stavba: ŠARIŠSKÁ TRSTENÁ kanalizácia A ČOV
Objekt: SO 01 Splašková kanalizácia
Objednávateľ: Obec Šarišská Trstená
Zhotoviteľ: Podľa súťaže |  |  |  |  | Spracoval: Jana Bačová
Miesto. Šarišská Trstená |  |  |  |  | Dátum: 21. 8. 2023
Č. | Kód položky | Popis | MJ | Množstvo celkom | Jednotková cena zadania | Celková cena zadania
1 | 2 | 3 | 4 | 5 | 6 | 7
| D1 | HSV
| 1 | Zemné práce
1 | 113106121.S | Rozoberanie dlažby, z betónových alebo kamenin. dlaždíc, dosiek alebo tvaroviek, -0,13800t | m2 | 14.4
| rigol | 12,0*1,2 |  | 14.4
2 | 113107123.S | Odstránenie krytu v ploche do 200 m2 z kameniva hrubého drveného, hr.200 do 300 mm, -0,40000t | m2 | 25
| PREKOP | 25*1,0 |  | 25
3 | 115101200.S | Čerpanie vody na dopravnú výšku do 10 m s priemerným prítokom litrov za minútu do 100 l | hod | 25
|  | 25 |  | 25
4 | 115101300.S | Pohotovosť záložnej čerpacej súpravy pre výšku do 10 m, s prítokom litrov za minútu do 100 l | den | 10
|  | 5*2 |  | 10
5 | 119001411.S | Dočasné zaistenie podzemného potrubia DN do 200 | m | 5
|  | 5 |  | 5
6 | 119001422.S | Dočasné zaistenie káblov a káblových tratí do 6 káblov | m | 9
|  | 9 |  | 9
7 | 120001101.S | Príplatok k cenám výkopov za sťaženie výkopu v blízkosti podzemného vedenia alebo výbušnín | m3 | 3.24
|  | 0,9*0,8*4,5 |  | 3.24
80 | 131101201.S | Výkop zapaženej jamy v hornine 1-2, do 100 m3 | m3 | 4.32
| jama | 3*3*3,2 |  | 28.8
|  | 0,15*jama |  | 4.32
81 | 131201201.S | Výkop zapaženej jamy v hornine 3, do 100 m3 | m3 | 17.28
|  | 0,6*jama |  | 17.28
82 | 131201209.S | Príplatok za lepivosť pri hĺbení zapažených jám a zárezov s urovnaním dna v hornine 3 | m3 | 8.64
|  | 0,6*0,5*jama |  | 8.64
83 | 131301201.S | Výkop zapaženej jamy horn. 4 do 100 m3 | m3 | 7.2
|  | 0,25*jama |  | 7.2
84 | 131301209.S | Príplatok za lepivosť pri hĺbení zapažených jám a zárezov s urovnaním dna v hornine 4 | m3 | 3.6
|  | 0,5*0,25*jama |  | 3.6
8 | 132101201.S | Výkop ryhy šírky 600-2000mm hor 1-2 do 100 m3 | m3 | 190.285
|  | 0,20*ryha |  | 190.285
9 | 132201201.S | Výkop ryhy šírky 600-2000mm horn.3 do 100m3 | m3 | 665.998
| ryha | d300*1,1*1,97+d160*0,9*1,8+d50*0,9*1,5 |  | 951.426
|  | 0,7*ryha |  | 665.998
10 | 132201209.S | Príplatok k cenám za lepivosť pri hĺbení rýh š. nad 600 do 2 000 mm zapaž. i nezapažených, s urovnaním dna v hornine 3 | m3 | 332.999
|  | 0,5*ryha*0,7 |  | 332.999
11 | 132301202.S | Výkop ryhy šírky 600-2000mm hor 4 100-1000 m3 | m3 | 95.143
|  | 0,1*ryha |  | 95.143
12 | 132301209.S | Príplatok za lepivosť pri hĺbení rýh š. nad 600 do 2 000 mm zapažených i nezapažených, s urovnaním dna v hornine 4 | m3 | 47.571
|  | 0,1*0,5*ryha |  | 47.571
13 | 151101102.S | Paženie a rozopretie stien rýh pre podzemné vedenie, príložné do 4 m | m2 | 882.235
| paz | d300*2*1,97+d160*2*1,67+d50*2*1,5 |  | 1764.47
|  | 0,5*paz |  | 882.235
14 | 151101112.S | Odstránenie paženia rýh pre podzemné vedenie, príložné hĺbky do 4 m | m2 | 882.235
|  | 0,5*paz |  | 882.235
85 | 151101201 | Paženie stien bez rozopretia alebo vzopretia, príložné hĺbky do 4m | m2 | 26.88
| pazjam | 4*3*3,2 |  | 38.4
|  | 0,7*pazjam |  | 26.88
86 | 151101211 | Odstránenie paženia stien príložné hĺbky do 4 m | m2 | 26.88
|  | pazjam*0,7 |  | 26.88
87 | 151201101 | Paženie rýh pre podzemné vedenie, záťažné hĺbky do 2 m | m2 | 11.52
|  | 0,3*pazjam |  | 11.52
88 | 151201111 | Odstránenie paženia rýh pre podzemné vedenie, záťažné hĺbky do 2 m | m2 | 11.52
|  | 0,3*pazjam |  | 11.52
15 | 151301101.S | Paženie rýh pre podzemné vedenie, hnané hĺbky do 2 m | m2 | 705.788
|  | 0,4*paz |  | 705.788
16 | 151301111.S | Odstránenie paženia rýh pre podzemné vedenie, hnané hĺbky do 2 m | m2 | 705.788
|  | 0,4*paz |  | 705.788
17 | 162501102.S | Vodorovné premiestnenie výkopku po spevnenej ceste z horniny tr.1-4, do 100 m3 na vzdialenosť do 3000 m | m3 | 362.1
| lozko | 1,2*0,15*d300+1,0*0,15*d160+d50*0,9*0,15 |  | 80.4
| obsyp | 0,6*1,2*d300-3,14*0,15*0,15*d300+d160*1,0*0,45-d160*0,08*0,08*3,14+d50*0,35*0,15*1 |  | 277.2
| obsypo | 0,5*ksach |  | 4.5
| prebytok | Súčet |  | 362.1
18 | 167101101.S | Nakladanie neuľahnutého výkopku z hornín tr.1-4 do 100 m3 | m3 | 362.1
|  | prebytok |  | 362.1
19 | 171201201.S | Uloženie sypaniny na skládky do 100 m3 | m3 | 362.1
|  | prebytok |  | 362.1
20 | 174101002.S | Zásyp sypaninou so zhutnením jám, šachiet, rýh, zárezov alebo okolo objektov nad 100 do 1000 m3 | m3 | 618.126
| zasyp | ryha-prebytok+jama |  | 618.126
|  | Súčet |  | 618.126
21 | 583310003400.S | Štrkopiesok frakcia 0-63 mm | t | 309.063
|  | 163,525396825397 * 1,89 |  | 309.063
22 | 175101102.S | Obsyp potrubia sypaninou z vhodných hornín 1 až 4 s prehodením sypaniny | m3 | 277.2
|  | obsyp |  | 277.2
23 | 175101202.S | Obsyp objektov sypaninou z vhodných hornín 1 až 4 s prehodením sypaniny | m3 | 4.5
|  | 0,5*ksach |  | 4.5
24 | 180401211 | Založenie trávnika lúčneho výsevom v rovine alebo na svahu do 1:5 | m2 | 1100
|  | 5*220 |  | 1100
25 | 005720001400.S | Osivá tráv - semená parkovej zmesi | kg | 22.18
|  | 0,08*277,25 |  | 22.18
26 | 181101102.S | Úprava pláne v zárezoch v hornine 1-4 so zhutnením | m2 | 1100
| plan | 1100 |  | 1100
27 | MAG 011 | Poplatok za skládkovanie zeminy | t | 6.25
|  | 6,25 |  | 6.25
| 4 | Vodorovné konštrukcie
28 | 451573111.S | Lôžko pod potrubie, stoky a drobné objekty, v otvorenom výkope z piesku a štrkopiesku do 63 mm | m3 | 80.4
|  | lozko |  | 80.4
29 | 5922470200 | Vyrovnávací prstenec TBS výška 50 mm | ks | 9
|  | ksach |  | 9
30 | 5922470210 | Vyrovnávací prstenec TBS výška 100 mm | ks | 4.5
|  | 0,5*ksach |  | 4.5
31 | 452112221.S | Osadenie rámu pod poklopy a mreže, výšky nad 100 do 200 mm | ks | 9
|  | ksach |  | 9
32 | 552410002800.S | Rám kanálový liatinový 610x610 mm | ks | 9
33 | 452311121.S | Dosky, bloky, sedlá z betónu v otvorenom výkope tr. C 8/10 | m3 | 0.25
|  | 0,25 |  | 0.25
34 | 452351101.S | Debnenie v otvorenom výkope dosiek, sedlových lôžok a blokov pod potrubie,stoky a drobné objekty | m2 | 0.28
|  | 0,28 |  | 0.28
| 8 | Rúrové vedenie oplotenie
74 | 871211404.S | Potrubie vodovodné z PE 100 SDR11/PN16 zvárané natupo D 50x4,6 mm | m | 11
|  | d50 |  | 11
76 | 871215046.S | Montáž kanalizačného RC potrubia z PE 100 RC SDR11 zváraného elektrotvarovkami D 50x4,6 mm | m | 11
|  | d50 |  | 11
77 | 286130022400.S | Rúra dvojvrstvová na tlakovú kanalizáciu SDR11, 50x4,6x100 m, materiál: PE 100 RC | m | 11
78 | 286530227300.S | Elektrospojka PE 100, na vodu, plyn a kanalizáciu, SDR 11, D 50 mm | ks | 1
79 | 594310000600.S | Prečerpávacia stanica DW 1440 mm H 1850 mm, objem nádrže 1,92 m3, železobetónová | ks | 1
75 | 871215302.S | Potrubie kanalizačné PE 100 RC SDR11 zvárané natupo D 50x4,6 mm | m | 11
|  | d50 |  | 11
35 | 871326026.S | Montáž kanalizačného PVC-U potrubia hladkého plnostenného DN 150 | m | 72.5
| d160 | 16+7,5+42+7 " stE+stF+stC1+stB |  | 72.5
36 | 286110004900.S | Rúra PVC-U hladký, kanalizačný, gravitačný systém D 160 mm, dĺ. 6 m, SN12 - plnostenná | ks | 12.108
37 | 592240004500 | Elastomerové tesnenie EMT DN 1000 pre spojenie šachtových dielov kanalizačnej šachty DN 1000 | ks | 36
|  | 4*ksach |  | 36
38 | 871376032.S | Montáž kanalizačného PVC-U potrubia hladkého plnostenného DN 300 | m | 378
| d300 | 100+79+75,5+123,5 "st.E+st.F+st.C1+st.B |  | 378
39 | 286110003800.S | Rúra PVC-U hladký, kanalizačný, gravitačný systém Dxr 315x9,2 mm, dĺ. 6 m, SN8 - plnostenná | ks | 63.126
40 | 877326004.S | Montáž kanalizačného PVC-U kolena DN 150 | ks | 11
| prip | 3+2+4+2 " stE+st,F+st.C1+st.B |  | 11
41 | 286510004400.S | Koleno PVC-U, DN 160x15°, 30°, 45° pre hladký, kanalizačný, gravitačný systém | ks | 11
42 | 877326076.S | Montáž kanalizačnej PVC-U zátky DN 150 | ks | 11
|  | prip |  | 11
43 | 286510011100.S | Zátka PVC-U vnútorná do hrdla DN 160 pre hladký, kanalizačný, gravitačný systém | ks | 11
44 | 877376034.S | Montáž kanalizačnej PVC-U odbočky DN 300 | ks | 11
|  | prip |  | 11
45 | 286510014800.S | Odbočka 45° PVC, DN 315/160 pre hladký, kanalizačný, gravitačný systém | ks | 11
46 | 892352121.S | Tlaková skúška vodou potrubí DN 200-400 s kompletnou sadou tesniaceho vaku | úsek | 4
|  | 4 |  | 4
47 | 892372111.S | Zabezpečenie koncov vodovodného potrubia pri tlakových skúškach DN do 300 | ks | 8
|  | 8 |  | 8
48 | 892374111.S | Monitoring potrubia kamerovým systémom do DN 300 | m | 450.5
|  | d300+d160 |  | 450.5
49 | 894421111.S | Zriadenie šachiet prefabrikovaných do 4t | ks | 9
| ksach | 2+2+2+3 "st.E+st.F+stC1+st.B |  | 9
50 | 592240012900.S | Betónový kónus TBS 1-57, DN 576, výška 1000/600 mm, hr. steny 90 mm | ks | 9
51 | 592240009200.S | Betónový roznášací prstenec pre revízne šachty DN 1000 | ks | 9
52 | 592240004300.S | Dno jednoliate šachtové komapktné pre kanalizačnú šachtu DN 1000, rozmer 1000/875x500 mm | ks | 9
53 | 592240012500.S | Betónová šachtová skruž TBS 7-100, DN 290, dĺžka 1000 mm, hr. steny 90 mm | ks | 18
54 | 592240012600.S | Betónová šachtová skruž TBS 9-100, DN 590, dĺžka 1000 mm, hr. steny 90 mm | ks | 9
55 | 592240012300.S | Betónová šachtová skruž TBS 1-30, DN 300, dĺžka 1000 mm, hr. steny 90 mm | ks | 9
56 | 899104111.S | Osadenie poklopu liatinového a oceľového vrátane rámu hmotn. nad 150 kg | ks | 9
|  | ksach |  | 9
57 | 552410002300.S | Poklop liatinový D400 priemer 600 mm | ks | 9
58 | 899501211.S | Stúpadlo do šachty liatinové vidlicové osadené do vynechaných otvorov | ks | 45
|  | ksach*5 |  | 45
59 | 553430002700.S | Stupadlo šachtové kapsové | ks | 9
60 | 899623131.S | Obetónovanie potrubia alebo muriva stôk betónom prostým tr. C 8/10 v otvorenom výkope | m3 | 0.455
|  | 0,35*0,5*0,65*4 |  | 0.455
72 | 899721111.S | Vyhľadávací vodič na potrubí PVC DN do 150 | m | 11
| d50 | 11 |  | 11
70 | 899721132.S | Označenie kanalizačného potrubia hnedou výstražnou fóliou | m | 11
| folia | 11 |  | 11
73 | 899721132.S | Označenie kanalizačného potrubia hnedou výstražnou fóliou | m | 11
|  | d50 |  | 11
| HSV | Práce a dodávky HSV
| 5 | Komunikácie
61 | 564211111 | Podklad alebo podsyp zo štrkopiesku s rozprestretím, vlhčením a zhutnením po zhutnení hr.50 mm | m2 | 25
|  | PREKOP |  | 25
62 | 566901111 | Upravenie podkladu po prekopoch pre inž. siete so zhutnením kamenivom ťaženým alebo štrkopieskom | m3 | 15
|  | PREKOP*0,6 |  | 15
95 | 597141221.S | Rigol dláždený hr. do 250mm z lomového kameňa s vyplnením škár cementovou maltou | m | 10
63 | 597172121.S | Rigol krajnicový s kamennou obrubou, s vyplnením škár cement. maltou a s vyškár. v pôdoryse priamy | m2 | 14.4
|  | rigol |  | 14.4
| 9 | Ostatné konštrukcie a práce-búranie
64 | 919511011.S | Zhotovenie potrubia rúrových priepustov a hospodárskych prejazdov z betónových rúr do DN 400 | m | 2
|  | 2 |  | 2
65 | 938909712.S | Čistenie priepustov ručne priemeru nad 0,5 do 1,0 m, hrúbka nánosu do 25%, -0,05711 t | m | 3
|  | 3 |  | 3
66 | 966008112.S | Búranie rúrového priepustu, z rúr DN 300 do 500 mm, -0,98000t | m | 2
|  | 2 |  | 2
| 99 | Presun hmôt HSV
94 | 998276101.S | Presun hmôt pre rúrové vedenie hĺbené z rúr z plast., hmôt alebo sklolamin. v otvorenom výkope | t | 592.737
| TSP | Triedenie podľa TSP | hod
89 | 11111 | Múrarská výpomoc | hod | 5
90 | 1112 | Podiel pridržených výkonov | hod | 5
91 | 11131 | Vytýčenie stavby | hod | 15
|  | 15 |  | 15
92 | 11132 | Porealizačné zameranie | hod | 20
93 | 11133 | projekt skutočného vyhotovenia | hod | 28
| PSV | Práce a dodávky PSV
| 711 | Izolácie proti vode a vlhkosti
67 | 711774202.S | Zhotovenie detailov termoplastmi spätných spojov | m | 21
|  | s*3 |  | 21
68 | 283220001100.S | Hydroizolačná fólia z PVC-P nevystužená, hr. 1,0 mm, pre spodnú stavbu | m2 | 21
| 733 | Ústredné kúrenie - rozvodné potrubie
71 | 733191302.S | Tlaková skúška plastového potrubia nad 32 do 63 mm | m | 11
Celkom