## Rekapitulácia stavby
Export Komplet | [28 empty] | 2.0 | [5 empty] | False | False | {e0143e63-d7fb-48f2-a362-69dfe44a8eff}
[20 empty] | >> skryté stĺpce << | [13 empty] | 0,01 | 20
[34 empty] | 0,01 | 20
|  | REKAPITULÁCIA STAVBY | [18 empty] | v --- nižšie sa nachádzajú doplnkové a pomocné údaje k zostavám --- v | [11 empty] | Návod na vyplnenie | 0,001
|  | Kód: |  |  |  |  | 2-23 | [25 empty] | Meniť je možné iba bunky so žltým podfarbením! 1) na prvom liste Rekapitulácie stavby vyplňte v zostave a) Rekapitulácia stavby - údaje o Zhotoviteľovi (prenesú sa do ostatných zostáv aj v iných listoch) b) Rekapitulácia objektov stavby - potrebné Ostatné náklady 2) na vybraných listoch vyplňte v zostave a) Krycí list - údaje o Zhotoviteľovi, pokiaľ sa líšia od údajov o Zhotoviteľovi na Rekapitulácii stavby (údaje se prenesú do ostatných zostav v danom liste) b) Rekapitulácia rozpočtu - potrebné Ostatné náklady c) Celkové náklady za stavbu - ceny na položkách - množstvo, pokiaľ má žlté podfarbenie - a v prípade potreby poznámku (tá je v skrytom stĺpci) | 0,01
|  | Stavba: |  |  |  |  | ROZŠÍRENIE INŽINIERSKYCH SIETÍ - II. ETAPA | [26 empty] | 0,01
|  | JKSO: | [13 empty] | KS: | [17 empty] | 0,01
|  | Miesto: |  |  |  |  | Svätý Kríž | [8 empty] | Dátum: |  | 15. 8. 2023 | [15 empty] | 0,01
0,01
|  | Objednávateľ: | [13 empty] | IČO: | [17 empty] | 0,01
|  |  | Obec Svätý Kríž | [12 empty] | IČ DPH: | [17 empty] | 0,01
0,01
|  | Zhotoviteľ: | [13 empty] | IČO: |  | Vyplň údaj | [15 empty] | 0,01
|  |  | Vyplň údaj | [12 empty] | IČ DPH: |  | Vyplň údaj | [15 empty] | 0,01
False
|  | Projektant: | [13 empty] | IČO: | [17 empty] | False
|  |  | Ing. Maroš Salva | [12 empty] | IČ DPH: | [17 empty] | True
0,01
|  | Spracovateľ: | [13 empty] | IČO: | [17 empty] | 0,01
|  |  | www.rozpoctar.com | [12 empty] | IČ DPH: | [17 empty] | True
Poznámka:
|  | Cena bez DPH | [13 empty] | 0
[8 empty] | Sadzba dane |  |  | Základ dane |  |  |  |  | Výška dane
|  | DPH |  | základná |  |  |  | 20% |  |  | 0 |  |  |  |  | 0
|  |  |  | znížená |  |  |  | 20% |  |  | 0 |  |  |  |  | 0
|  |  |  | zákl. prenesená |  |  |  | 20% |  |  | 0 |  |  |  |  | 0
|  |  |  | zníž. prenesená |  |  |  | 20% |  |  | 0 |  |  |  |  | 0
|  |  |  | nulová |  |  |  | 0% |  |  | 0 |  |  |  |  | 0
|  | Cena s DPH | [6 empty] | v |  |  | EUR |  |  |  | 0
|  | Projektant | [11 empty] | Spracovateľ
|  | Dátum a podpis: | [7 empty] | Pečiatka |  |  |  | Dátum a podpis: |  |  | Pečiatka
|  | Objednávateľ | [11 empty] | Zhotoviteľ
|  | Dátum a podpis: | [7 empty] | Pečiatka |  |  |  | Dátum a podpis: |  |  | Pečiatka
REKAPITULÁCIA OBJEKTOV STAVBY
| Kód: | [6 empty] | 2-23
| Stavba: | [6 empty] | ROZŠÍRENIE INŽINIERSKYCH SIETÍ - II. ETAPA
| Miesto: | [6 empty] | Svätý Kríž | [6 empty] | Dátum: |  | 15. 8. 2023
| Objednávateľ: | [6 empty] | Obec Svätý Kríž | [6 empty] | Projektant: |  | Ing. Maroš Salva |  |  |  | Informatívne údaje z listov zákaziek
| Zhotoviteľ: | [13 empty] | Spracovateľ: |  | www.rozpoctar.com
| Kód |  |  |  | Popis | [7 empty] | Cena bez DPH [EUR] |  |  |  |  | Cena s DPH [EUR] | Typ |  | z toho Ostat. náklady [EUR] | DPH [EUR] | Normohodiny [h] | DPH základná [EUR] | DPH znížená [EUR] | DPH základná prenesená [EUR] | DPH znížená prenesená [EUR] | Základňa DPH základná | Základňa DPH znížená | Základňa DPH zákl. prenesená | Základňa DPH zníž. prenesená | Základňa DPH nulová
| Náklady z rozpočtov | [11 empty] | 0 |  |  |  |  | 0 |  |  | 0 | 0 | 0 | 0 | 0 | 0 | 0 | 0 | 0 | 0 | 0 | 0 |  | D | 0 | ###NOIMPORT### | IMPORT | {e0143e63-d7fb-48f2-a362-69dfe44a8eff} | {00000000-0000-0000-0000-000000000000}
/ |  | 2-23-1 |  |  |  | ROZŠÍRENIE SPLAŠKOVEJ KANALIZÁCIE - II. ETAPA | [6 empty] | 0 |  |  |  |  | 0 | STA |  | 0 | 0 | 0 | 0 | 0 | 0 | 0 | 0 | 0 | 0 | 0 | 0 |  |  | 1 |  | IMPORT | {1b220461-6b4a-4b60-a519-ab279adc0f89} | {e0143e63-d7fb-48f2-a362-69dfe44a8eff} | 0
/ |  | 2-23-2 |  |  |  | ROZŠÍRENIE VEREJNÉHO VODOVODU - II. ETAPA | [6 empty] | 0 |  |  |  |  | 0 | STA |  | 0 | 0 | 0 | 0 | 0 | 0 | 0 | 0 | 0 | 0 | 0 | 0 |  |  | 1 |  | IMPORT | {8912cb39-62dd-484c-a918-d6e00da80d9f} | {e0143e63-d7fb-48f2-a362-69dfe44a8eff} | 0

## 2-23-1 - ROZŠÍRENIE SPLAŠ...
[9 empty] | >> skryté stĺpce << | [9 empty] | {1b220461-6b4a-4b60-a519-ab279adc0f89}
0
| KRYCÍ LIST ROZPOČTU | [8 empty] | v --- nižšie sa nachádzajú doplnkové a pomocné údaje k zostavám --- v | [8 empty] | False
Stavba:
ROZŠÍRENIE INŽINIERSKYCH SIETÍ - II. ETAPA
Objekt:
2-23-1 - ROZŠÍRENIE SPLAŠKOVEJ KANALIZÁCIE - II. ETAPA
| JKSO: |  |  |  |  | KS:
| Miesto: |  | Svätý Kríž |  |  | Dátum: | 15. 8. 2023
| Objednávateľ: |  |  |  |  | IČO:
|  | Obec Svätý Kríž |  |  |  | IČ DPH:
| Zhotoviteľ: |  |  |  |  | IČO: | Vyplň údaj
|  | Vyplň údaj |  |  |  | IČ DPH: | Vyplň údaj
| Projektant: |  |  |  |  | IČO:
|  | Ing. Maroš Salva |  |  |  | IČ DPH:
| Spracovateľ: |  |  |  |  | IČO:
|  | www.rozpoctar.com |  |  |  | IČ DPH:
Poznámka:
| Cena bez DPH | [5 empty] | 0
|  |  | Základ dane |  |  | Sadzba dane | Výška dane
| DPH | základná | 0 |  |  | 20% | 0
|  | znížená | 0 |  |  | 20% | 0
|  | zákl. prenesená | 0 |  |  | 20% | 0
|  | zníž. prenesená | 0 |  |  | 20% | 0
|  | nulová | 0 |  |  | 0% | 0
| Cena s DPH |  |  | v | EUR |  | 0
| Projektant |  |  | Spracovateľ
| Dátum a podpis: |  | Pečiatka | Dátum a podpis: |  |  | Pečiatka
| Objednávateľ |  |  | Zhotoviteľ
| Dátum a podpis: |  | Pečiatka | Dátum a podpis: |  |  | Pečiatka
REKAPITULÁCIA ROZPOČTU
Stavba:
ROZŠÍRENIE INŽINIERSKYCH SIETÍ - II. ETAPA
Objekt:
2-23-1 - ROZŠÍRENIE SPLAŠKOVEJ KANALIZÁCIE - II. ETAPA
Miesto: |  |  | Svätý Kríž |  |  | Dátum: | 15. 8. 2023
Objednávateľ: |  |  | Obec Svätý Kríž |  |  | Projektant: | Ing. Maroš Salva
Zhotoviteľ: |  |  | Vyplň údaj |  |  | Spracovateľ: | www.rozpoctar.com
Kód dielu - Popis | [6 empty] | Cena celkom [EUR]
Náklady z rozpočtu | [6 empty] | 0 | [12 empty] | -1
| HSV - Práce a dodávky HSV | [5 empty] | 0
| 1 - Zemné práce | [5 empty] | 0
| 4 - Vodorovné konštrukcie | [5 empty] | 0
| 8 - Rúrové vedenie | [5 empty] | 0
| 99 - Presun hmôt HSV | [5 empty] | 0
ROZPOČET
Stavba:
ROZŠÍRENIE INŽINIERSKYCH SIETÍ - II. ETAPA
Objekt:
2-23-1 - ROZŠÍRENIE SPLAŠKOVEJ KANALIZÁCIE - II. ETAPA
Miesto: |  |  | Svätý Kríž |  |  | Dátum: | 15. 8. 2023
Objednávateľ: |  |  | Obec Svätý Kríž |  |  | Projektant: | Ing. Maroš Salva
Zhotoviteľ: |  |  | Vyplň údaj |  |  | Spracovateľ: | www.rozpoctar.com
PČ | Typ | Kód | Popis | MJ | Množstvo | J.cena [EUR] | Cena celkom [EUR] | Cenová sústava |  |  | DPH | J. Nh [h] | Nh celkom [h] | J. hmotnosť [t] | Hmotnosť celkom [t] | J. suť [t] | Suť Celkom [t]
Náklady z rozpočtu | [6 empty] | 0 | [5 empty] | 0 |  | 1832.6014 |  | 0 |  | D | -1 | [10 empty] | 0
| D | HSV | Práce a dodávky HSV |  |  |  | 0 | [5 empty] | 0 |  | 1832.6014 |  | 0 | 1 | D | 0 |  |  |  | ROZPOCET | [6 empty] | 0
| D | 1 | Zemné práce |  |  |  | 0 | [5 empty] | 0 |  | 1290.8651 |  | 0 | 1 | D | 1 |  |  |  | ROZPOCET | [6 empty] | 0
1 | K | 131201102 | Výkop nezapaženej jamy v hornine 3, nad 100 do 1000 m3 | m3 | 236.84 |  | 0 |  |  |  | znížená |  | 0 | 0 | 0 | 0 | 0 | 4 | K | 2 |  |  |  | ROZPOCET | 0 | 0 | 0 | 0 | 0 | 2 | 0 | 4 | -585893994
| VV |  | "KS1"2*2*2,1 |  | 8.4 | [13 empty] | VV | 2 | 2 | True | 0 | ROZPOCET
| VV |  | "KS2"2*2*2,6 |  | 10.4 | [13 empty] | VV | 2 | 2 | True | 0 | ROZPOCET
| VV |  | "KS3"2*2*2,6 |  | 10.4 | [13 empty] | VV | 2 | 2 | True | 0 | ROZPOCET
| VV |  | "KS4"2*2*2,6 |  | 10.4 | [13 empty] | VV | 2 | 2 | True | 0 | ROZPOCET
| VV |  | "KS5"2*2*2,6 |  | 10.4 | [13 empty] | VV | 2 | 2 | True | 0 | ROZPOCET
| VV |  | "KS6"2*2*2,6 |  | 10.4 | [13 empty] | VV | 2 | 2 | True | 0 | ROZPOCET
| VV |  | "KS7"2*2*2,6 |  | 10.4 | [13 empty] | VV | 2 | 2 | True | 0 | ROZPOCET
| VV |  | "KS8"2*2*2,6 |  | 10.4 | [13 empty] | VV | 2 | 2 | True | 0 | ROZPOCET
| VV |  | "KS9"2*2*2,62 |  | 10.48 | [13 empty] | VV | 2 | 2 | True | 0 | ROZPOCET
| VV |  | "KS10"2*2*2,6 |  | 10.4 | [13 empty] | VV | 2 | 2 | True | 0 | ROZPOCET
| VV |  | "KS11"2*2*2,6 |  | 10.4 | [13 empty] | VV | 2 | 2 | True | 0 | ROZPOCET
| VV |  | "KS12"2*2*2,6 |  | 10.4 | [13 empty] | VV | 2 | 2 | True | 0 | ROZPOCET
| VV |  | "KS13"2*2*2,6 |  | 10.4 | [13 empty] | VV | 2 | 2 | True | 0 | ROZPOCET
| VV |  | "KS14"2*2*2,6 |  | 10.4 | [13 empty] | VV | 2 | 2 | True | 0 | ROZPOCET
| VV |  | "KS15"2*2*2,6 |  | 10.4 | [13 empty] | VV | 2 | 2 | True | 0 | ROZPOCET
| VV |  | "KS16"2*2*2,6 |  | 10.4 | [13 empty] | VV | 2 | 2 | True | 0 | ROZPOCET
| VV |  | "KS17"2*2*2,6 |  | 10.4 | [13 empty] | VV | 2 | 2 | True | 0 | ROZPOCET
| VV |  | "KS18"2*2*2,6 |  | 10.4 | [13 empty] | VV | 2 | 2 | True | 0 | ROZPOCET
| VV |  | "KS19"2*2*2,49 |  | 9.96 | [13 empty] | VV | 2 | 2 | True | 0 | ROZPOCET
| VV |  | "KS20"2*2*2,6 |  | 10.4 | [13 empty] | VV | 2 | 2 | True | 0 | ROZPOCET
| VV |  | "KS21"2*2*2,6 |  | 10.4 | [13 empty] | VV | 2 | 2 | True | 0 | ROZPOCET
| VV |  | "KS22"2*2*2,6 |  | 10.4 | [13 empty] | VV | 2 | 2 | True | 0 | ROZPOCET
| VV |  | "KS23"2*2*2,6 |  | 10.4 | [13 empty] | VV | 2 | 2 | True | 0 | ROZPOCET
| VV |  | Medzisúčet |  | 236.84 | [13 empty] | VV | 2 | 3 | True | 0 | ROZPOCET
| VV |  | Súčet |  | 236.84 | [13 empty] | VV | 2 | 4 | True | 1 | ROZPOCET
2 | K | 131201109 | Hĺbenie nezapažených jám a zárezov. Príplatok za lepivosť horniny 3 | m3 | 118.42 |  | 0 |  |  |  | znížená |  | 0 | 0 | 0 | 0 | 0 | 4 | K | 2 |  |  |  | ROZPOCET | 0 | 0 | 0 | 0 | 0 | 2 | 0 | 4 | 722778700
| VV |  | 236,84/2 |  | 118.42 | [13 empty] | VV | 2 | 2 | True | 1 | ROZPOCET
3 | K | 132201203 | Výkop ryhy šírky 600-2000mm horn.3 nad 1000 do 10000m3 | m3 | 3328.549 |  | 0 |  |  |  | znížená |  | 0 | 0 | 0 | 0 | 0 | 4 | K | 2 |  |  |  | ROZPOCET | 0 | 0 | 0 | 0 | 0 | 2 | 0 | 4 | 1761517982
| VV |  | 8*(1,9+1,9)/2*1,2 |  | 18.24 | [13 empty] | VV | 2 | 2 | True | 0 | ROZPOCET
| VV |  | (10-8)*(1,9+1,89)/2*1,2 |  | 4.548 | [13 empty] | VV | 2 | 2 | True | 0 | ROZPOCET
| VV |  | (20-10)*(1,89+1,89)/2*1,2 |  | 22.68 | [13 empty] | VV | 2 | 2 | True | 0 | ROZPOCET
| VV |  | (30-20)*(1,89+2,04)/2*1,2 |  | 23.58 | [13 empty] | VV | 2 | 2 | True | 0 | ROZPOCET
| VV |  | (40-30)*(2,04+2,18)/2*1,2 |  | 25.32 | [13 empty] | VV | 2 | 2 | True | 0 | ROZPOCET
| VV |  | (50-40)*(2,18+2,28)/2*1,2 |  | 26.76 | [13 empty] | VV | 2 | 2 | True | 0 | ROZPOCET
| VV |  | (58-50)*(2,28+2,4)/2*1,2 |  | 22.464 | [13 empty] | VV | 2 | 2 | True | 0 | ROZPOCET
| VV |  | (60-50)*(2,4+2,38)/2*1,2 |  | 28.68 | [13 empty] | VV | 2 | 2 | True | 0 | ROZPOCET
| VV |  | (70-60)*(2,38+2,4)/2*1,2 |  | 28.68 | [13 empty] | VV | 2 | 2 | True | 0 | ROZPOCET
| VV |  | (80-70)*(2,4+2,34)/2*1,2 |  | 28.44 | [13 empty] | VV | 2 | 2 | True | 0 | ROZPOCET
| VV |  | (90-80)*(2,34+2,34)/2*1,2 |  | 28.08 | [13 empty] | VV | 2 | 2 | True | 0 | ROZPOCET
| VV |  | (100-90)*(2,34+2,37)/2*1,2 |  | 28.26 | [13 empty] | VV | 2 | 2 | True | 0 | ROZPOCET
| VV |  | (108-100)*(2,37*2,4)/2*1,2 |  | 27.302 | [13 empty] | VV | 2 | 2 | True | 0 | ROZPOCET
| VV |  | (110-108)*(2,4+2,41)/2*1,2 |  | 5.772 | [13 empty] | VV | 2 | 2 | True | 0 | ROZPOCET
| VV |  | (120-110)*(2,41+2,49)/2*1,2 |  | 29.4 | [13 empty] | VV | 2 | 2 | True | 0 | ROZPOCET
| VV |  | (130-120)*(2,49+2,57)/2*1,2 |  | 30.36 | [13 empty] | VV | 2 | 2 | True | 0 | ROZPOCET
| VV |  | (140-130)*(2,57+2,59)/2*1,2 |  | 30.96 | [13 empty] | VV | 2 | 2 | True | 0 | ROZPOCET
| VV |  | (150-140)*(2,59+2,49)/2*1,2 |  | 30.48 | [13 empty] | VV | 2 | 2 | True | 0 | ROZPOCET
| VV |  | (158-150)*(2,49+2,4)/2*1,2 |  | 23.472 | [13 empty] | VV | 2 | 2 | True | 0 | ROZPOCET
| VV |  | (160-158)*(2,4+2,4)/2*1,2 |  | 5.76 | [13 empty] | VV | 2 | 2 | True | 0 | ROZPOCET
| VV |  | (170-160)*(2,4+2,37)/2*1,2 |  | 28.62 | [13 empty] | VV | 2 | 2 | True | 0 | ROZPOCET
| VV |  | (180-170)*(2,37+2,35)/2*1,2 |  | 28.32 | [13 empty] | VV | 2 | 2 | True | 0 | ROZPOCET
| VV |  | (190-180)*(2,35+2,33)/2*1,2 |  | 28.08 | [13 empty] | VV | 2 | 2 | True | 0 | ROZPOCET
| VV |  | (200-190)*(2,33+2,31)/2*1,2 |  | 27.84 | [13 empty] | VV | 2 | 2 | True | 0 | ROZPOCET
| VV |  | (208-200)*(2,31+2,4)/2*1,2 |  | 22.608 | [13 empty] | VV | 2 | 2 | True | 0 | ROZPOCET
| VV |  | (210-208)*(2,4+2,42)/2*1,2 |  | 5.784 | [13 empty] | VV | 2 | 2 | True | 0 | ROZPOCET
| VV |  | (220-210)*(2,42+2,49)/2*1,2 |  | 29.46 | [13 empty] | VV | 2 | 2 | True | 0 | ROZPOCET
| VV |  | (230-220)*(2,49+2,55)/2*1,2 |  | 30.24 | [13 empty] | VV | 2 | 2 | True | 0 | ROZPOCET
| VV |  | (240-230)*(2,55+2,5)/2*1,2 |  | 30.3 | [13 empty] | VV | 2 | 2 | True | 0 | ROZPOCET
| VV |  | (250-240)*(2,5+2,45)/2*1,2 |  | 29.7 | [13 empty] | VV | 2 | 2 | True | 0 | ROZPOCET
| VV |  | (258-250)*(2,45+2,4)/2*1,2 |  | 23.28 | [13 empty] | VV | 2 | 2 | True | 0 | ROZPOCET
| VV |  | (260-258)*(2,4+2,43)/2*1,2 |  | 5.796 | [13 empty] | VV | 2 | 2 | True | 0 | ROZPOCET
| VV |  | (270-260)*(2,43+2,45)/2*1,2 |  | 29.28 | [13 empty] | VV | 2 | 2 | True | 0 | ROZPOCET
| VV |  | (280-270)*(2,45+2,46)/2*1,2 |  | 29.46 | [13 empty] | VV | 2 | 2 | True | 0 | ROZPOCET
| VV |  | (290-280)*(2,46+2,47)/2*1,2 |  | 29.58 | [13 empty] | VV | 2 | 2 | True | 0 | ROZPOCET
| VV |  | (300-290)*(2,47+2,48)/2*1,2 |  | 29.7 | [13 empty] | VV | 2 | 2 | True | 0 | ROZPOCET
| VV |  | (308-300)*(2,48+2,4)/2*1,2 |  | 23.424 | [13 empty] | VV | 2 | 2 | True | 0 | ROZPOCET
| VV |  | (310-308)*(2,4+2,44)/2*1,2 |  | 5.808 | [13 empty] | VV | 2 | 2 | True | 0 | ROZPOCET
| VV |  | (320-310)*(2,44+2,44)/2*1,2 |  | 29.28 | [13 empty] | VV | 2 | 2 | True | 0 | ROZPOCET
| VV |  | (330-320)*(2,44+2,44)/2*1,2 |  | 29.28 | [13 empty] | VV | 2 | 2 | True | 0 | ROZPOCET
| VV |  | (340-330)*(2,44+2,44)/2*1,2 |  | 29.28 | [13 empty] | VV | 2 | 2 | True | 0 | ROZPOCET
| VV |  | (350-340)*(2,44+2,44)/2*1,2 |  | 29.28 | [13 empty] | VV | 2 | 2 | True | 0 | ROZPOCET
| VV |  | (358-350)*(2,44+2,4)/2*1,2 |  | 23.232 | [13 empty] | VV | 2 | 2 | True | 0 | ROZPOCET
| VV |  | (360-358)*(2,4+2,44)/2*1,2 |  | 5.808 | [13 empty] | VV | 2 | 2 | True | 0 | ROZPOCET
| VV |  | (370-360)*(2,44+2,43)/2*1,2 |  | 29.22 | [13 empty] | VV | 2 | 2 | True | 0 | ROZPOCET
| VV |  | (380-370)*(2,43+2,41)/2*1,2 |  | 29.04 | [13 empty] | VV | 2 | 2 | True | 0 | ROZPOCET
| VV |  | (390-380)*(2,41+2,4)/2*1,2 |  | 28.86 | [13 empty] | VV | 2 | 2 | True | 0 | ROZPOCET
| VV |  | (400-390)*(2,4+2,4)/2*1,2 |  | 28.8 | [13 empty] | VV | 2 | 2 | True | 0 | ROZPOCET
| VV |  | (408-400)*(2,4+2,42)/2*1,2 |  | 23.136 | [13 empty] | VV | 2 | 2 | True | 0 | ROZPOCET
| VV |  | (410-408)*(2,42+2,44)/2*1,2 |  | 5.832 | [13 empty] | VV | 2 | 2 | True | 0 | ROZPOCET
| VV |  | (420-410)*(2,44+2,46)/2*1,2 |  | 29.4 | [13 empty] | VV | 2 | 2 | True | 0 | ROZPOCET
| VV |  | (430-420)*(2,46+2,45)/2*1,2 |  | 29.46 | [13 empty] | VV | 2 | 2 | True | 0 | ROZPOCET
| VV |  | (440-430)*(2,45+2,43)/2*1,2 |  | 29.28 | [13 empty] | VV | 2 | 2 | True | 0 | ROZPOCET
| VV |  | (450-440)*(2,43+2,42)/2*1,2 |  | 29.1 | [13 empty] | VV | 2 | 2 | True | 0 | ROZPOCET
| VV |  | (458-450)*(2,42+2,4)/2*1,2 |  | 23.136 | [13 empty] | VV | 2 | 2 | True | 0 | ROZPOCET
| VV |  | (460-458)*(2,4+2,41)/2*1,2 |  | 5.772 | [13 empty] | VV | 2 | 2 | True | 0 | ROZPOCET
| VV |  | (470-460)*(2,41+2,42)/2*1,2 |  | 28.98 | [13 empty] | VV | 2 | 2 | True | 0 | ROZPOCET
| VV |  | (480-470)*(2,42+2,43)/2*1,2 |  | 29.1 | [13 empty] | VV | 2 | 2 | True | 0 | ROZPOCET
| VV |  | (490-480)*(2,43+2,44)/2*1,2 |  | 29.22 | [13 empty] | VV | 2 | 2 | True | 0 | ROZPOCET
| VV |  | (500-490)*(2,44+2,44)/2*1,2 |  | 29.28 | [13 empty] | VV | 2 | 2 | True | 0 | ROZPOCET
| VV |  | (508-500)*(2,44+2,4)/2*1,2 |  | 23.232 | [13 empty] | VV | 2 | 2 | True | 0 | ROZPOCET
| VV |  | (510-508)*(2,4+2,38)/2*1,2 |  | 5.736 | [13 empty] | VV | 2 | 2 | True | 0 | ROZPOCET
| VV |  | (520-510)*(2,38+2,35)/2*1,2 |  | 28.38 | [13 empty] | VV | 2 | 2 | True | 0 | ROZPOCET
| VV |  | (530-520)*(2,35+2,37)/2*1,2 |  | 28.32 | [13 empty] | VV | 2 | 2 | True | 0 | ROZPOCET
| VV |  | (540-530)*(2,37+2,32)/2*1,2 |  | 28.14 | [13 empty] | VV | 2 | 2 | True | 0 | ROZPOCET
| VV |  | (550-540)*(2,32+2,35)/2*1,2 |  | 28.02 | [13 empty] | VV | 2 | 2 | True | 0 | ROZPOCET
| VV |  | (558-550)*(2,35+2,4)/2*1,2 |  | 22.8 | [13 empty] | VV | 2 | 2 | True | 0 | ROZPOCET
| VV |  | (560-558)*(2,4+2,41)/2*1,2 |  | 5.772 | [13 empty] | VV | 2 | 2 | True | 0 | ROZPOCET
| VV |  | (570-560)*(2,41+2,37)/2*1,2 |  | 28.68 | [13 empty] | VV | 2 | 2 | True | 0 | ROZPOCET
| VV |  | (580-570)*(2,37+2,38)/2*1,2 |  | 28.5 | [13 empty] | VV | 2 | 2 | True | 0 | ROZPOCET
| VV |  | (590-580)*(2,38+2,39)/2*1,2 |  | 28.62 | [13 empty] | VV | 2 | 2 | True | 0 | ROZPOCET
| VV |  | (600-590)*(2,39+2,4)/2*1,2 |  | 28.74 | [13 empty] | VV | 2 | 2 | True | 0 | ROZPOCET
| VV |  | (608-600)*(2,4+2,4)/2*1,2 |  | 23.04 | [13 empty] | VV | 2 | 2 | True | 0 | ROZPOCET
| VV |  | (610-608)*(2,4+2,42)/2*1,2 |  | 5.784 | [13 empty] | VV | 2 | 2 | True | 0 | ROZPOCET
| VV |  | (620-610)*(2,42+2,41)/2*1,2 |  | 28.98 | [13 empty] | VV | 2 | 2 | True | 0 | ROZPOCET
| VV |  | (627-620)*(2,41+2,4)/2*1,2 |  | 20.202 | [13 empty] | VV | 2 | 2 | True | 0 | ROZPOCET
| VV |  | (630-627)*(2,4+2,42)/2*1,2 |  | 8.676 | [13 empty] | VV | 2 | 2 | True | 0 | ROZPOCET
| VV |  | (640-630)*(2,42+2,46)/2*1,2 |  | 29.28 | [13 empty] | VV | 2 | 2 | True | 0 | ROZPOCET
| VV |  | (650-640)*(2,46+2,5)/2*1,2 |  | 29.76 | [13 empty] | VV | 2 | 2 | True | 0 | ROZPOCET
| VV |  | (660-650)*(2,5+2,44)/2*1,2 |  | 29.64 | [13 empty] | VV | 2 | 2 | True | 0 | ROZPOCET
| VV |  | (667-660)*(2,44+2,4)/2*1,2 |  | 20.328 | [13 empty] | VV | 2 | 2 | True | 0 | ROZPOCET
| VV |  | (670-667)*(2,4*2,41)/2*1,2 |  | 10.411 | [13 empty] | VV | 2 | 2 | True | 0 | ROZPOCET
| VV |  | (680-670)*(2,41+2,41)/2*1,2 |  | 28.92 | [13 empty] | VV | 2 | 2 | True | 0 | ROZPOCET
| VV |  | (690-680)*(2,41+2,4)/2*1,2 |  | 28.86 | [13 empty] | VV | 2 | 2 | True | 0 | ROZPOCET
| VV |  | (700-690)*(2,4+2,4)/2*1,2 |  | 28.8 | [13 empty] | VV | 2 | 2 | True | 0 | ROZPOCET
| VV |  | (707-700)*(2,4+2,4)/2*1,2 |  | 20.16 | [13 empty] | VV | 2 | 2 | True | 0 | ROZPOCET
| VV |  | (710-707)*(2,4+2,41)/2*1,2 |  | 8.658 | [13 empty] | VV | 2 | 2 | True | 0 | ROZPOCET
| VV |  | (720-710)*(2,41+2,41)/2*1,2 |  | 28.92 | [13 empty] | VV | 2 | 2 | True | 0 | ROZPOCET
| VV |  | (730-720)*(2,41+2,41)/2*1,2 |  | 28.92 | [13 empty] | VV | 2 | 2 | True | 0 | ROZPOCET
| VV |  | (740-730)*(2,41+2,41)/2*1,2 |  | 28.92 | [13 empty] | VV | 2 | 2 | True | 0 | ROZPOCET
| VV |  | (747-740)*(2,41+2,4)/2*1,2 |  | 20.202 | [13 empty] | VV | 2 | 2 | True | 0 | ROZPOCET
| VV |  | (750-747)*(2,4+2,42)/2*1,2 |  | 8.676 | [13 empty] | VV | 2 | 2 | True | 0 | ROZPOCET
| VV |  | (760-750)*(2,42+2,49)/2*1,2 |  | 29.46 | [13 empty] | VV | 2 | 2 | True | 0 | ROZPOCET
| VV |  | (770-760)*(2,49+2,57)/2*1,2 |  | 30.36 | [13 empty] | VV | 2 | 2 | True | 0 | ROZPOCET
| VV |  | (780-770)*(2,57+2,48)/2*1,2 |  | 30.3 | [13 empty] | VV | 2 | 2 | True | 0 | ROZPOCET
| VV |  | (787-780)*(2,48+2,4)/2*1,2 |  | 20.496 | [13 empty] | VV | 2 | 2 | True | 0 | ROZPOCET
| VV |  | (790-787)*(2,4+2,38)/2*1,2 |  | 8.604 | [13 empty] | VV | 2 | 2 | True | 0 | ROZPOCET
| VV |  | (800-790)*(2,38+2,27)/2*1,2 |  | 27.9 | [13 empty] | VV | 2 | 2 | True | 0 | ROZPOCET
| VV |  | (803-800)*(2,27+2,29)/2*1,2 |  | 8.208 | [13 empty] | VV | 2 | 2 | True | 0 | ROZPOCET
| VV |  | (810-803)*(2,29+2,35)/2*1,2 |  | 19.488 | [13 empty] | VV | 2 | 2 | True | 0 | ROZPOCET
| VV |  | (820-810)*(2,35+2,44)/2*1,2 |  | 28.74 | [13 empty] | VV | 2 | 2 | True | 0 | ROZPOCET
| VV |  | (827-820)*(2,44+2,4)/2*1,2 |  | 20.328 | [13 empty] | VV | 2 | 2 | True | 0 | ROZPOCET
| VV |  | (830-827)*(2,4+2,42)/2*1,2 |  | 8.676 | [13 empty] | VV | 2 | 2 | True | 0 | ROZPOCET
| VV |  | (840-830)*(2,42+2,42)/2*1,2 |  | 29.04 | [13 empty] | VV | 2 | 2 | True | 0 | ROZPOCET
| VV |  | (850-840)*(2,42+2,43)/2*1,2 |  | 29.1 | [13 empty] | VV | 2 | 2 | True | 0 | ROZPOCET
| VV |  | (860-850)*(2,43+2,43)/2*1,2 |  | 29.16 | [13 empty] | VV | 2 | 2 | True | 0 | ROZPOCET
| VV |  | (870-860)*(2,43+2,42)/2*1,2 |  | 29.1 | [13 empty] | VV | 2 | 2 | True | 0 | ROZPOCET
| VV |  | (877-870)*(2,42+2,4)/2*1,2 |  | 20.244 | [13 empty] | VV | 2 | 2 | True | 0 | ROZPOCET
| VV |  | (880-877)*(2,4+2,4)/2*1,2 |  | 8.64 | [13 empty] | VV | 2 | 2 | True | 0 | ROZPOCET
| VV |  | (890-880)*(2,4+2,29)/2*1,2 |  | 28.14 | [13 empty] | VV | 2 | 2 | True | 0 | ROZPOCET
| VV |  | (900-890)*(2,29+2,2)/2*1,2 |  | 26.94 | [13 empty] | VV | 2 | 2 | True | 0 | ROZPOCET
| VV |  | (910-900)*(2,2+2,28)/2*1,2 |  | 26.88 | [13 empty] | VV | 2 | 2 | True | 0 | ROZPOCET
| VV |  | (920-910)*(2,28+2,35)/2*1,2 |  | 27.78 | [13 empty] | VV | 2 | 2 | True | 0 | ROZPOCET
| VV |  | (927-920)*(2,35+2,4)/2*1,2 |  | 19.95 | [13 empty] | VV | 2 | 2 | True | 0 | ROZPOCET
| VV |  | (930-927)*(2,4+2,45)/2*1,2 |  | 8.73 | [13 empty] | VV | 2 | 2 | True | 0 | ROZPOCET
| VV |  | (940-930)*(2,45+2,4)/2*1,2 |  | 29.1 | [13 empty] | VV | 2 | 2 | True | 0 | ROZPOCET
| VV |  | (950-940)*(2,4+2,36)/2*1,2 |  | 28.56 | [13 empty] | VV | 2 | 2 | True | 0 | ROZPOCET
| VV |  | (960-950)*(2,36+2,32)/2*1,2 |  | 28.08 | [13 empty] | VV | 2 | 2 | True | 0 | ROZPOCET
| VV |  | (970-960)*(2,32+2,37)/2*1,2 |  | 28.14 | [13 empty] | VV | 2 | 2 | True | 0 | ROZPOCET
| VV |  | (977-970)*(2,37+2,4)/2*1,2 |  | 20.034 | [13 empty] | VV | 2 | 2 | True | 0 | ROZPOCET
| VV |  | Medzisúčet |  | 2832.549 | [13 empty] | VV | 2 | 3 | True | 0 | ROZPOCET
| VV |  | "prípojky" | [15 empty] | VV | 2 | 1 | True | 0 | ROZPOCET
| VV |  | 310*2*0,8 |  | 496 | [13 empty] | VV | 2 | 2 | True | 0 | ROZPOCET
| VV |  | Medzisúčet |  | 496 | [13 empty] | VV | 2 | 3 | True | 0 | ROZPOCET
| VV |  | Súčet |  | 3328.549 | [13 empty] | VV | 2 | 4 | True | 1 | ROZPOCET
4 | K | 132201209 | Príplatok k cenám za lepivosť pri hĺbení rýh š. nad 600 do 2 000 mm zapaž. i nezapažených, s urovnaním dna v hornine 3 | m3 | 1664.275 |  | 0 |  |  |  | znížená |  | 0 | 0 | 0 | 0 | 0 | 4 | K | 2 |  |  |  | ROZPOCET | 0 | 0 | 0 | 0 | 0 | 2 | 0 | 4 | -954630589
| VV |  | 3328,549/2 |  | 1664.275 | [13 empty] | VV | 2 | 2 | True | 1 | ROZPOCET
5 | K | 151101101 | Paženie a rozopretie stien rýh pre podzemné vedenie, príložné do 2 m | m2 | 1240 |  | 0 |  |  |  | znížená |  | 0 | 0.00097 | 1.2028 | 0 | 0 | 4 | K | 2 |  |  |  | ROZPOCET | 0 | 0 | 0 | 0 | 0 | 2 | 0 | 4 | 1235797929
| VV |  | "prípojky" | [15 empty] | VV | 2 | 1 | True | 0 | ROZPOCET
| VV |  | 310*2*2 |  | 1240 | [13 empty] | VV | 2 | 2 | True | 0 | ROZPOCET
| VV |  | Súčet |  | 1240 | [13 empty] | VV | 2 | 4 | True | 1 | ROZPOCET
6 | K | 151101102 | Paženie a rozopretie stien rýh pre podzemné vedenie, príložné do 4 m | m2 | 4720.916 |  | 0 |  |  |  | znížená |  | 0 | 0.00085 | 4.0128 | 0 | 0 | 4 | K | 2 |  |  |  | ROZPOCET | 0 | 0 | 0 | 0 | 0 | 2 | 0 | 4 | 1660207942
| VV |  | 8*(1,9+1,9)/2*2 |  | 30.4 | [13 empty] | VV | 2 | 2 | True | 0 | ROZPOCET
| VV |  | (10-8)*(1,9+1,89)/2*2 |  | 7.58 | [13 empty] | VV | 2 | 2 | True | 0 | ROZPOCET
| VV |  | (20-10)*(1,89+1,89)/2*2 |  | 37.8 | [13 empty] | VV | 2 | 2 | True | 0 | ROZPOCET
| VV |  | (30-20)*(1,89+2,04)/2*2 |  | 39.3 | [13 empty] | VV | 2 | 2 | True | 0 | ROZPOCET
| VV |  | (40-30)*(2,04+2,18)/2*2 |  | 42.2 | [13 empty] | VV | 2 | 2 | True | 0 | ROZPOCET
| VV |  | (50-40)*(2,18+2,28)/2*2 |  | 44.6 | [13 empty] | VV | 2 | 2 | True | 0 | ROZPOCET
| VV |  | (58-50)*(2,28+2,4)/2*2 |  | 37.44 | [13 empty] | VV | 2 | 2 | True | 0 | ROZPOCET
| VV |  | (60-50)*(2,4+2,38)/2*2 |  | 47.8 | [13 empty] | VV | 2 | 2 | True | 0 | ROZPOCET
| VV |  | (70-60)*(2,38+2,4)/2*2 |  | 47.8 | [13 empty] | VV | 2 | 2 | True | 0 | ROZPOCET
| VV |  | (80-70)*(2,4+2,34)/2*2 |  | 47.4 | [13 empty] | VV | 2 | 2 | True | 0 | ROZPOCET
| VV |  | (90-80)*(2,34+2,34)/2*2 |  | 46.8 | [13 empty] | VV | 2 | 2 | True | 0 | ROZPOCET
| VV |  | (100-90)*(2,34+2,37)/2*2 |  | 47.1 | [13 empty] | VV | 2 | 2 | True | 0 | ROZPOCET
| VV |  | (108-100)*(2,37*2,4)/2*2 |  | 45.504 | [13 empty] | VV | 2 | 2 | True | 0 | ROZPOCET
| VV |  | (110-108)*(2,4+2,41)/2*2 |  | 9.62 | [13 empty] | VV | 2 | 2 | True | 0 | ROZPOCET
| VV |  | (120-110)*(2,41+2,49)/2*2 |  | 49 | [13 empty] | VV | 2 | 2 | True | 0 | ROZPOCET
| VV |  | (130-120)*(2,49+2,57)/2*2 |  | 50.6 | [13 empty] | VV | 2 | 2 | True | 0 | ROZPOCET
| VV |  | (140-130)*(2,57+2,59)/2*2 |  | 51.6 | [13 empty] | VV | 2 | 2 | True | 0 | ROZPOCET
| VV |  | (150-140)*(2,59+2,49)/2*2 |  | 50.8 | [13 empty] | VV | 2 | 2 | True | 0 | ROZPOCET
| VV |  | (158-150)*(2,49+2,4)/2*2 |  | 39.12 | [13 empty] | VV | 2 | 2 | True | 0 | ROZPOCET
| VV |  | (160-158)*(2,4+2,4)/2*2 |  | 9.6 | [13 empty] | VV | 2 | 2 | True | 0 | ROZPOCET
| VV |  | (170-160)*(2,4+2,37)/2*2 |  | 47.7 | [13 empty] | VV | 2 | 2 | True | 0 | ROZPOCET
| VV |  | (180-170)*(2,37+2,35)/2*2 |  | 47.2 | [13 empty] | VV | 2 | 2 | True | 0 | ROZPOCET
| VV |  | (190-180)*(2,35+2,33)/2*2 |  | 46.8 | [13 empty] | VV | 2 | 2 | True | 0 | ROZPOCET
| VV |  | (200-190)*(2,33+2,31)/2*2 |  | 46.4 | [13 empty] | VV | 2 | 2 | True | 0 | ROZPOCET
| VV |  | (208-200)*(2,31+2,4)/2*2 |  | 37.68 | [13 empty] | VV | 2 | 2 | True | 0 | ROZPOCET
| VV |  | (210-208)*(2,4+2,42)/2*2 |  | 9.64 | [13 empty] | VV | 2 | 2 | True | 0 | ROZPOCET
| VV |  | (220-210)*(2,42+2,49)/2*2 |  | 49.1 | [13 empty] | VV | 2 | 2 | True | 0 | ROZPOCET
| VV |  | (230-220)*(2,49+2,55)/2*2 |  | 50.4 | [13 empty] | VV | 2 | 2 | True | 0 | ROZPOCET
| VV |  | (240-230)*(2,55+2,5)/2*2 |  | 50.5 | [13 empty] | VV | 2 | 2 | True | 0 | ROZPOCET
| VV |  | (250-240)*(2,5+2,45)/2*2 |  | 49.5 | [13 empty] | VV | 2 | 2 | True | 0 | ROZPOCET
| VV |  | (258-250)*(2,45+2,4)/2*2 |  | 38.8 | [13 empty] | VV | 2 | 2 | True | 0 | ROZPOCET
| VV |  | (260-258)*(2,4+2,43)/2*2 |  | 9.66 | [13 empty] | VV | 2 | 2 | True | 0 | ROZPOCET
| VV |  | (270-260)*(2,43+2,45)/2*2 |  | 48.8 | [13 empty] | VV | 2 | 2 | True | 0 | ROZPOCET
| VV |  | (280-270)*(2,45+2,46)/2*2 |  | 49.1 | [13 empty] | VV | 2 | 2 | True | 0 | ROZPOCET
| VV |  | (290-280)*(2,46+2,47)/2*2 |  | 49.3 | [13 empty] | VV | 2 | 2 | True | 0 | ROZPOCET
| VV |  | (300-290)*(2,47+2,48)/2*2 |  | 49.5 | [13 empty] | VV | 2 | 2 | True | 0 | ROZPOCET
| VV |  | (308-300)*(2,48+2,4)/2*2 |  | 39.04 | [13 empty] | VV | 2 | 2 | True | 0 | ROZPOCET
| VV |  | (310-308)*(2,4+2,44)/2*2 |  | 9.68 | [13 empty] | VV | 2 | 2 | True | 0 | ROZPOCET
| VV |  | (320-310)*(2,44+2,44)/2*2 |  | 48.8 | [13 empty] | VV | 2 | 2 | True | 0 | ROZPOCET
| VV |  | (330-320)*(2,44+2,44)/2*2 |  | 48.8 | [13 empty] | VV | 2 | 2 | True | 0 | ROZPOCET
| VV |  | (340-330)*(2,44+2,44)/2*2 |  | 48.8 | [13 empty] | VV | 2 | 2 | True | 0 | ROZPOCET
| VV |  | (350-340)*(2,44+2,44)/2*2 |  | 48.8 | [13 empty] | VV | 2 | 2 | True | 0 | ROZPOCET
| VV |  | (358-350)*(2,44+2,4)/2*2 |  | 38.72 | [13 empty] | VV | 2 | 2 | True | 0 | ROZPOCET
| VV |  | (360-358)*(2,4+2,44)/2*2 |  | 9.68 | [13 empty] | VV | 2 | 2 | True | 0 | ROZPOCET
| VV |  | (370-360)*(2,44+2,43)/2*2 |  | 48.7 | [13 empty] | VV | 2 | 2 | True | 0 | ROZPOCET
| VV |  | (380-370)*(2,43+2,41)/2*2 |  | 48.4 | [13 empty] | VV | 2 | 2 | True | 0 | ROZPOCET
| VV |  | (390-380)*(2,41+2,4)/2*2 |  | 48.1 | [13 empty] | VV | 2 | 2 | True | 0 | ROZPOCET
| VV |  | (400-390)*(2,4+2,4)/2*2 |  | 48 | [13 empty] | VV | 2 | 2 | True | 0 | ROZPOCET
| VV |  | (408-400)*(2,4+2,42)/2*2 |  | 38.56 | [13 empty] | VV | 2 | 2 | True | 0 | ROZPOCET
| VV |  | (410-408)*(2,42+2,44)/2*2 |  | 9.72 | [13 empty] | VV | 2 | 2 | True | 0 | ROZPOCET
| VV |  | (420-410)*(2,44+2,46)/2*2 |  | 49 | [13 empty] | VV | 2 | 2 | True | 0 | ROZPOCET
| VV |  | (430-420)*(2,46+2,45)/2*2 |  | 49.1 | [13 empty] | VV | 2 | 2 | True | 0 | ROZPOCET
| VV |  | (440-430)*(2,45+2,43)/2*2 |  | 48.8 | [13 empty] | VV | 2 | 2 | True | 0 | ROZPOCET
| VV |  | (450-440)*(2,43+2,42)/2*2 |  | 48.5 | [13 empty] | VV | 2 | 2 | True | 0 | ROZPOCET
| VV |  | (458-450)*(2,42+2,4)/2*2 |  | 38.56 | [13 empty] | VV | 2 | 2 | True | 0 | ROZPOCET
| VV |  | (460-458)*(2,4+2,41)/2*2 |  | 9.62 | [13 empty] | VV | 2 | 2 | True | 0 | ROZPOCET
| VV |  | (470-460)*(2,41+2,42)/2*2 |  | 48.3 | [13 empty] | VV | 2 | 2 | True | 0 | ROZPOCET
| VV |  | (480-470)*(2,42+2,43)/2*2 |  | 48.5 | [13 empty] | VV | 2 | 2 | True | 0 | ROZPOCET
| VV |  | (490-480)*(2,43+2,44)/2*2 |  | 48.7 | [13 empty] | VV | 2 | 2 | True | 0 | ROZPOCET
| VV |  | (500-490)*(2,44+2,44)/2*2 |  | 48.8 | [13 empty] | VV | 2 | 2 | True | 0 | ROZPOCET
| VV |  | (508-500)*(2,44+2,4)/2*2 |  | 38.72 | [13 empty] | VV | 2 | 2 | True | 0 | ROZPOCET
| VV |  | (510-508)*(2,4+2,38)/2*2 |  | 9.56 | [13 empty] | VV | 2 | 2 | True | 0 | ROZPOCET
| VV |  | (520-510)*(2,38+2,35)/2*2 |  | 47.3 | [13 empty] | VV | 2 | 2 | True | 0 | ROZPOCET
| VV |  | (530-520)*(2,35+2,37)/2*2 |  | 47.2 | [13 empty] | VV | 2 | 2 | True | 0 | ROZPOCET
| VV |  | (540-530)*(2,37+2,32)/2*2 |  | 46.9 | [13 empty] | VV | 2 | 2 | True | 0 | ROZPOCET
| VV |  | (550-540)*(2,32+2,35)/2*2 |  | 46.7 | [13 empty] | VV | 2 | 2 | True | 0 | ROZPOCET
| VV |  | (558-550)*(2,35+2,4)/2*2 |  | 38 | [13 empty] | VV | 2 | 2 | True | 0 | ROZPOCET
| VV |  | (560-558)*(2,4+2,41)/2*2 |  | 9.62 | [13 empty] | VV | 2 | 2 | True | 0 | ROZPOCET
| VV |  | (570-560)*(2,41+2,37)/2*2 |  | 47.8 | [13 empty] | VV | 2 | 2 | True | 0 | ROZPOCET
| VV |  | (580-570)*(2,37+2,38)/2*2 |  | 47.5 | [13 empty] | VV | 2 | 2 | True | 0 | ROZPOCET
| VV |  | (590-580)*(2,38+2,39)/2*2 |  | 47.7 | [13 empty] | VV | 2 | 2 | True | 0 | ROZPOCET
| VV |  | (600-590)*(2,39+2,4)/2*2 |  | 47.9 | [13 empty] | VV | 2 | 2 | True | 0 | ROZPOCET
| VV |  | (608-600)*(2,4+2,4)/2*2 |  | 38.4 | [13 empty] | VV | 2 | 2 | True | 0 | ROZPOCET
| VV |  | (610-608)*(2,4+2,42)/2*2 |  | 9.64 | [13 empty] | VV | 2 | 2 | True | 0 | ROZPOCET
| VV |  | (620-610)*(2,42+2,41)/2*2 |  | 48.3 | [13 empty] | VV | 2 | 2 | True | 0 | ROZPOCET
| VV |  | (627-620)*(2,41+2,4)/2*2 |  | 33.67 | [13 empty] | VV | 2 | 2 | True | 0 | ROZPOCET
| VV |  | (630-627)*(2,4+2,42)/2*2 |  | 14.46 | [13 empty] | VV | 2 | 2 | True | 0 | ROZPOCET
| VV |  | (640-630)*(2,42+2,46)/2*2 |  | 48.8 | [13 empty] | VV | 2 | 2 | True | 0 | ROZPOCET
| VV |  | (650-640)*(2,46+2,5)/2*2 |  | 49.6 | [13 empty] | VV | 2 | 2 | True | 0 | ROZPOCET
| VV |  | (660-650)*(2,5+2,44)/2*2 |  | 49.4 | [13 empty] | VV | 2 | 2 | True | 0 | ROZPOCET
| VV |  | (667-660)*(2,44+2,4)/2*2 |  | 33.88 | [13 empty] | VV | 2 | 2 | True | 0 | ROZPOCET
| VV |  | (670-667)*(2,4*2,41)/2*2 |  | 17.352 | [13 empty] | VV | 2 | 2 | True | 0 | ROZPOCET
| VV |  | (680-670)*(2,41+2,41)/2*2 |  | 48.2 | [13 empty] | VV | 2 | 2 | True | 0 | ROZPOCET
| VV |  | (690-680)*(2,41+2,4)/2*2 |  | 48.1 | [13 empty] | VV | 2 | 2 | True | 0 | ROZPOCET
| VV |  | (700-690)*(2,4+2,4)/2*2 |  | 48 | [13 empty] | VV | 2 | 2 | True | 0 | ROZPOCET
| VV |  | (707-700)*(2,4+2,4)/2*2 |  | 33.6 | [13 empty] | VV | 2 | 2 | True | 0 | ROZPOCET
| VV |  | (710-707)*(2,4+2,41)/2*2 |  | 14.43 | [13 empty] | VV | 2 | 2 | True | 0 | ROZPOCET
| VV |  | (720-710)*(2,41+2,41)/2*2 |  | 48.2 | [13 empty] | VV | 2 | 2 | True | 0 | ROZPOCET
| VV |  | (730-720)*(2,41+2,41)/2*2 |  | 48.2 | [13 empty] | VV | 2 | 2 | True | 0 | ROZPOCET
| VV |  | (740-730)*(2,41+2,41)/2*2 |  | 48.2 | [13 empty] | VV | 2 | 2 | True | 0 | ROZPOCET
| VV |  | (747-740)*(2,41+2,4)/2*2 |  | 33.67 | [13 empty] | VV | 2 | 2 | True | 0 | ROZPOCET
| VV |  | (750-747)*(2,4+2,42)/2*2 |  | 14.46 | [13 empty] | VV | 2 | 2 | True | 0 | ROZPOCET
| VV |  | (760-750)*(2,42+2,49)/2*2 |  | 49.1 | [13 empty] | VV | 2 | 2 | True | 0 | ROZPOCET
| VV |  | (770-760)*(2,49+2,57)/2*2 |  | 50.6 | [13 empty] | VV | 2 | 2 | True | 0 | ROZPOCET
| VV |  | (780-770)*(2,57+2,48)/2*2 |  | 50.5 | [13 empty] | VV | 2 | 2 | True | 0 | ROZPOCET
| VV |  | (787-780)*(2,48+2,4)/2*2 |  | 34.16 | [13 empty] | VV | 2 | 2 | True | 0 | ROZPOCET
| VV |  | (790-787)*(2,4+2,38)/2*2 |  | 14.34 | [13 empty] | VV | 2 | 2 | True | 0 | ROZPOCET
| VV |  | (800-790)*(2,38+2,27)/2*2 |  | 46.5 | [13 empty] | VV | 2 | 2 | True | 0 | ROZPOCET
| VV |  | (803-800)*(2,27+2,29)/2*2 |  | 13.68 | [13 empty] | VV | 2 | 2 | True | 0 | ROZPOCET
| VV |  | (810-803)*(2,29+2,35)/2*2 |  | 32.48 | [13 empty] | VV | 2 | 2 | True | 0 | ROZPOCET
| VV |  | (820-810)*(2,35+2,44)/2*2 |  | 47.9 | [13 empty] | VV | 2 | 2 | True | 0 | ROZPOCET
| VV |  | (827-820)*(2,44+2,4)/2*2 |  | 33.88 | [13 empty] | VV | 2 | 2 | True | 0 | ROZPOCET
| VV |  | (830-827)*(2,4+2,42)/2*2 |  | 14.46 | [13 empty] | VV | 2 | 2 | True | 0 | ROZPOCET
| VV |  | (840-830)*(2,42+2,42)/2*2 |  | 48.4 | [13 empty] | VV | 2 | 2 | True | 0 | ROZPOCET
| VV |  | (850-840)*(2,42+2,43)/2*2 |  | 48.5 | [13 empty] | VV | 2 | 2 | True | 0 | ROZPOCET
| VV |  | (860-850)*(2,43+2,43)/2*2 |  | 48.6 | [13 empty] | VV | 2 | 2 | True | 0 | ROZPOCET
| VV |  | (870-860)*(2,43+2,42)/2*2 |  | 48.5 | [13 empty] | VV | 2 | 2 | True | 0 | ROZPOCET
| VV |  | (877-870)*(2,42+2,4)/2*2 |  | 33.74 | [13 empty] | VV | 2 | 2 | True | 0 | ROZPOCET
| VV |  | (880-877)*(2,4+2,4)/2*2 |  | 14.4 | [13 empty] | VV | 2 | 2 | True | 0 | ROZPOCET
| VV |  | (890-880)*(2,4+2,29)/2*2 |  | 46.9 | [13 empty] | VV | 2 | 2 | True | 0 | ROZPOCET
| VV |  | (900-890)*(2,29+2,2)/2*2 |  | 44.9 | [13 empty] | VV | 2 | 2 | True | 0 | ROZPOCET
| VV |  | (910-900)*(2,2+2,28)/2*2 |  | 44.8 | [13 empty] | VV | 2 | 2 | True | 0 | ROZPOCET
| VV |  | (920-910)*(2,28+2,35)/2*2 |  | 46.3 | [13 empty] | VV | 2 | 2 | True | 0 | ROZPOCET
| VV |  | (927-920)*(2,35+2,4)/2*2 |  | 33.25 | [13 empty] | VV | 2 | 2 | True | 0 | ROZPOCET
| VV |  | (930-927)*(2,4+2,45)/2*2 |  | 14.55 | [13 empty] | VV | 2 | 2 | True | 0 | ROZPOCET
| VV |  | (940-930)*(2,45+2,4)/2*2 |  | 48.5 | [13 empty] | VV | 2 | 2 | True | 0 | ROZPOCET
| VV |  | (950-940)*(2,4+2,36)/2*2 |  | 47.6 | [13 empty] | VV | 2 | 2 | True | 0 | ROZPOCET
| VV |  | (960-950)*(2,36+2,32)/2*2 |  | 46.8 | [13 empty] | VV | 2 | 2 | True | 0 | ROZPOCET
| VV |  | (970-960)*(2,32+2,37)/2*2 |  | 46.9 | [13 empty] | VV | 2 | 2 | True | 0 | ROZPOCET
| VV |  | (977-970)*(2,37+2,4)/2*2 |  | 33.39 | [13 empty] | VV | 2 | 2 | True | 0 | ROZPOCET
| VV |  | Medzisúčet |  | 4720.916 | [13 empty] | VV | 2 | 3 | True | 0 | ROZPOCET
| VV |  | Súčet |  | 4720.916 | [13 empty] | VV | 2 | 4 | True | 1 | ROZPOCET
7 | K | 151101111 | Odstránenie paženia rýh pre podzemné vedenie, príložné hĺbky do 2 m | m2 | 1240 |  | 0 |  |  |  | znížená |  | 0 | 0 | 0 | 0 | 0 | 4 | K | 2 |  |  |  | ROZPOCET | 0 | 0 | 0 | 0 | 0 | 2 | 0 | 4 | -1233936715
8 | K | 151101112 | Odstránenie paženia rýh pre podzemné vedenie, príložné hĺbky do 4 m | m2 | 4720.916 |  | 0 |  |  |  | znížená |  | 0 | 0 | 0 | 0 | 0 | 4 | K | 2 |  |  |  | ROZPOCET | 0 | 0 | 0 | 0 | 0 | 2 | 0 | 4 | -1986127426
9 | K | 162501122 | Vodorovné premiestnenie výkopku po spevnenej ceste z horniny tr.1-4, nad 100 do 1000 m3 na vzdialenosť do 3000 m | m3 | 1063.248 |  | 0 |  |  |  | znížená |  | 0 | 0 | 0 | 0 | 0 | 4 | K | 2 |  |  |  | ROZPOCET | 0 | 0 | 0 | 0 | 0 | 2 | 0 | 4 | -593594490
| VV |  | "vytlačená zemina" | [15 empty] | VV | 2 | 1 | True | 0 | ROZPOCET
| VV |  | 234,188+769,85 |  | 1004.038 | [13 empty] | VV | 2 | 2 | True | 0 | ROZPOCET
| VV |  | "KS1"1*1*2,1 |  | 2.1 | [13 empty] | VV | 2 | 2 | True | 0 | ROZPOCET
| VV |  | "KS2"1*1*2,6 |  | 2.6 | [13 empty] | VV | 2 | 2 | True | 0 | ROZPOCET
| VV |  | "KS3"1*1*2,6 |  | 2.6 | [13 empty] | VV | 2 | 2 | True | 0 | ROZPOCET
| VV |  | "KS4"1*1*2,6 |  | 2.6 | [13 empty] | VV | 2 | 2 | True | 0 | ROZPOCET
| VV |  | "KS5"1*1*2,6 |  | 2.6 | [13 empty] | VV | 2 | 2 | True | 0 | ROZPOCET
| VV |  | "KS6"1*1*2,6 |  | 2.6 | [13 empty] | VV | 2 | 2 | True | 0 | ROZPOCET
| VV |  | "KS7"1*1*2,6 |  | 2.6 | [13 empty] | VV | 2 | 2 | True | 0 | ROZPOCET
| VV |  | "KS8"1*1*2,6 |  | 2.6 | [13 empty] | VV | 2 | 2 | True | 0 | ROZPOCET
| VV |  | "KS9"1*1*2,62 |  | 2.62 | [13 empty] | VV | 2 | 2 | True | 0 | ROZPOCET
| VV |  | "KS10"1*1*2,6 |  | 2.6 | [13 empty] | VV | 2 | 2 | True | 0 | ROZPOCET
| VV |  | "KS11"1*1*2,6 |  | 2.6 | [13 empty] | VV | 2 | 2 | True | 0 | ROZPOCET
| VV |  | "KS12"1*1*2,6 |  | 2.6 | [13 empty] | VV | 2 | 2 | True | 0 | ROZPOCET
| VV |  | "KS13"1*1*2,6 |  | 2.6 | [13 empty] | VV | 2 | 2 | True | 0 | ROZPOCET
| VV |  | "KS14"1*1*2,6 |  | 2.6 | [13 empty] | VV | 2 | 2 | True | 0 | ROZPOCET
| VV |  | "KS15"1*1*2,6 |  | 2.6 | [13 empty] | VV | 2 | 2 | True | 0 | ROZPOCET
| VV |  | "KS16"1*1*2,6 |  | 2.6 | [13 empty] | VV | 2 | 2 | True | 0 | ROZPOCET
| VV |  | "KS17"1*1*2,6 |  | 2.6 | [13 empty] | VV | 2 | 2 | True | 0 | ROZPOCET
| VV |  | "KS18"1*1*2,6 |  | 2.6 | [13 empty] | VV | 2 | 2 | True | 0 | ROZPOCET
| VV |  | "KS19"1*1*2,49 |  | 2.49 | [13 empty] | VV | 2 | 2 | True | 0 | ROZPOCET
| VV |  | "KS20"1*1*2,6 |  | 2.6 | [13 empty] | VV | 2 | 2 | True | 0 | ROZPOCET
| VV |  | "KS21"1*1*2,6 |  | 2.6 | [13 empty] | VV | 2 | 2 | True | 0 | ROZPOCET
| VV |  | "KS22"1*1*2,6 |  | 2.6 | [13 empty] | VV | 2 | 2 | True | 0 | ROZPOCET
| VV |  | "KS23"1*1*2,6 |  | 2.6 | [13 empty] | VV | 2 | 2 | True | 0 | ROZPOCET
| VV |  | Medzisúčet |  | 1063.248 | [13 empty] | VV | 2 | 3 | True | 0 | ROZPOCET
| VV |  | Súčet |  | 1063.248 | [13 empty] | VV | 2 | 4 | True | 1 | ROZPOCET
10 | K | 171201203 | Uloženie sypaniny na skládky nad 1000 do 10000 m3 | m3 | 1063.248 |  | 0 |  |  |  | znížená |  | 0 | 0 | 0 | 0 | 0 | 4 | K | 2 |  |  |  | ROZPOCET | 0 | 0 | 0 | 0 | 0 | 2 | 0 | 4 | -2037274249
11 | K | 174101003 | Zásyp sypaninou so zhutnením jám, šachiet, rýh, zárezov alebo okolo objektov nad 1000 do 10000 m3 | m3 | 2502.141 |  | 0 |  |  |  | znížená |  | 0 | 0 | 0 | 0 | 0 | 4 | K | 2 |  |  |  | ROZPOCET | 0 | 0 | 0 | 0 | 0 | 2 | 0 | 4 | -417464460
| VV |  | "výkopy spolu" | [15 empty] | VV | 2 | 1 | True | 0 | ROZPOCET
| VV |  | 236,84+3328,549 |  | 3565.389 | [13 empty] | VV | 2 | 2 | True | 0 | ROZPOCET
| VV |  | "vytlačená zemina" | [15 empty] | VV | 2 | 1 | True | 0 | ROZPOCET
| VV |  | -234,188-769,85 |  | -1004.038 | [13 empty] | VV | 2 | 2 | True | 0 | ROZPOCET
| VV |  | "KS1"-1*1*2,1 |  | -2.1 | [13 empty] | VV | 2 | 2 | True | 0 | ROZPOCET
| VV |  | "KS2"-1*1*2,6 |  | -2.6 | [13 empty] | VV | 2 | 2 | True | 0 | ROZPOCET
| VV |  | "KS3"-1*1*2,6 |  | -2.6 | [13 empty] | VV | 2 | 2 | True | 0 | ROZPOCET
| VV |  | "KS4"-1*1*2,6 |  | -2.6 | [13 empty] | VV | 2 | 2 | True | 0 | ROZPOCET
| VV |  | "KS5"-1*1*2,6 |  | -2.6 | [13 empty] | VV | 2 | 2 | True | 0 | ROZPOCET
| VV |  | "KS6"-1*1*2,6 |  | -2.6 | [13 empty] | VV | 2 | 2 | True | 0 | ROZPOCET
| VV |  | "KS7"-1*1*2,6 |  | -2.6 | [13 empty] | VV | 2 | 2 | True | 0 | ROZPOCET
| VV |  | "KS8"-1*1*2,6 |  | -2.6 | [13 empty] | VV | 2 | 2 | True | 0 | ROZPOCET
| VV |  | "KS9"-1*1*2,62 |  | -2.62 | [13 empty] | VV | 2 | 2 | True | 0 | ROZPOCET
| VV |  | "KS10"-1*1*2,6 |  | -2.6 | [13 empty] | VV | 2 | 2 | True | 0 | ROZPOCET
| VV |  | "KS11"-1*1*2,6 |  | -2.6 | [13 empty] | VV | 2 | 2 | True | 0 | ROZPOCET
| VV |  | "KS12"-1*1*2,6 |  | -2.6 | [13 empty] | VV | 2 | 2 | True | 0 | ROZPOCET
| VV |  | "KS13"-1*1*2,6 |  | -2.6 | [13 empty] | VV | 2 | 2 | True | 0 | ROZPOCET
| VV |  | "KS14"-1*1*2,6 |  | -2.6 | [13 empty] | VV | 2 | 2 | True | 0 | ROZPOCET
| VV |  | "KS15"-1*1*2,6 |  | -2.6 | [13 empty] | VV | 2 | 2 | True | 0 | ROZPOCET
| VV |  | "KS16"-1*1*2,6 |  | -2.6 | [13 empty] | VV | 2 | 2 | True | 0 | ROZPOCET
| VV |  | "KS17"-1*1*2,6 |  | -2.6 | [13 empty] | VV | 2 | 2 | True | 0 | ROZPOCET
| VV |  | "KS18"-1*1*2,6 |  | -2.6 | [13 empty] | VV | 2 | 2 | True | 0 | ROZPOCET
| VV |  | "KS19"-1*1*2,49 |  | -2.49 | [13 empty] | VV | 2 | 2 | True | 0 | ROZPOCET
| VV |  | "KS20"-1*1*2,6 |  | -2.6 | [13 empty] | VV | 2 | 2 | True | 0 | ROZPOCET
| VV |  | "KS21"-1*1*2,6 |  | -2.6 | [13 empty] | VV | 2 | 2 | True | 0 | ROZPOCET
| VV |  | "KS22"-1*1*2,6 |  | -2.6 | [13 empty] | VV | 2 | 2 | True | 0 | ROZPOCET
| VV |  | "KS23"-1*1*2,6 |  | -2.6 | [13 empty] | VV | 2 | 2 | True | 0 | ROZPOCET
| VV |  | Medzisúčet |  | 2502.141 | [13 empty] | VV | 2 | 3 | True | 0 | ROZPOCET
| VV |  | Súčet |  | 2502.141 | [13 empty] | VV | 2 | 4 | True | 1 | ROZPOCET
12 | K | 175101101 | Obsyp potrubia sypaninou z vhodných hornín 1 až 4 bez prehodenia sypaniny | m3 | 769.85 |  | 0 |  |  |  | znížená |  | 0 | 0 | 0 | 0 | 0 | 4 | K | 2 |  |  |  | ROZPOCET | 0 | 0 | 0 | 0 | 0 | 2 | 0 | 4 | 1625842191
| VV |  | 977*1,25*0,6 |  | 732.75 | [13 empty] | VV | 2 | 2 | True | 0 | ROZPOCET
| VV |  | -3,14*(0,15)^2*977 |  | -69.025 | [13 empty] | VV | 2 | 2 | True | 0 | ROZPOCET
| VV |  | 310*0,8*0,45 |  | 111.6 | [13 empty] | VV | 2 | 2 | True | 0 | ROZPOCET
| VV |  | -3,14*(0,075)^2*310 |  | -5.475 | [13 empty] | VV | 2 | 2 | True | 0 | ROZPOCET
| VV |  | Medzisúčet |  | 769.85 | [13 empty] | VV | 2 | 3 | True | 0 | ROZPOCET
| VV |  | Súčet |  | 769.85 | [13 empty] | VV | 2 | 4 | True | 1 | ROZPOCET
13 | M | 5833116600 | Kamenivo ťažené drobné 0-4 B | m3 | 769.85 |  | 0 |  |  |  | znížená |  | 0 | 1.67 | 1285.6495 | 0 | 0 | 8 | M | 2 |  |  |  | ROZPOCET | 0 | 0 | 0 | 0 | 0 | 2 | 0 | 4 | 958707705
14 | K | 175101109 | Príplatok k cene za prehodenie sypaniny | m3 | 769.85 |  | 0 |  |  |  | znížená |  | 0 | 0 | 0 | 0 | 0 | 4 | K | 2 |  |  |  | ROZPOCET | 0 | 0 | 0 | 0 | 0 | 2 | 0 | 4 | -441310893
| D | 4 | Vodorovné konštrukcie |  |  |  | 0 | [5 empty] | 0 |  | 464.4592 |  | 0 | 1 | D | 1 |  |  |  | ROZPOCET | [6 empty] | 0
15 | K | 451572111 | Lôžko pod potrubie, stoky a drobné objekty, v otvorenom výkope z kameniva drobného ťaženého 0-4 mm | m3 | 234.188 |  | 0 |  |  |  | znížená |  | 0 | 1.8908 | 442.7956 | 0 | 0 | 4 | K | 2 |  |  |  | ROZPOCET | 0 | 0 | 0 | 0 | 0 | 2 | 0 | 4 | 293043323
| VV |  | "pod potrubie" | [15 empty] | VV | 2 | 1 | True | 0 | ROZPOCET
| VV |  | 977*1,25*0,15 |  | 183.188 | [13 empty] | VV | 2 | 2 | True | 0 | ROZPOCET
| VV |  | 310*0,8*0,15 |  | 37.2 | [13 empty] | VV | 2 | 2 | True | 0 | ROZPOCET
| VV |  | "pod KS" | [15 empty] | VV | 2 | 1 | True | 0 | ROZPOCET
| VV |  | 2*2*0,15*23 |  | 13.8 | [13 empty] | VV | 2 | 2 | True | 0 | ROZPOCET
| VV |  | Súčet |  | 234.188 | [13 empty] | VV | 2 | 4 | True | 1 | ROZPOCET
16 | K | 452112111 | Osadenie prstenca alebo rámu pod poklopy a mreže, výšky do 100 mm | ks | 12 |  | 0 |  |  |  | znížená |  | 0 | 0.0066 | 0.0792 | 0 | 0 | 4 | K | 2 |  |  |  | ROZPOCET | 0 | 0 | 0 | 0 | 0 | 2 | 0 | 4 | -114359889
17 | M | 5922470220 | TECHNO TIP Vyrovnávací prstenec TBW 625/100 TECHNO TIP-PURATOR | ks | 2 |  | 0 |  |  |  | znížená |  | 0 | 0.045 | 0.09 | 0 | 0 | 8 | M | 2 |  |  |  | ROZPOCET | 0 | 0 | 0 | 0 | 0 | 2 | 0 | 4 | -1838394228
18 | M | 5922470200 | TECHNO TIP Vyrovnávací prstenec TBW 625/40 TECHNO TIP-PURATOR | ks | 3 |  | 0 |  |  |  | znížená |  | 0 | 0.025 | 0.075 | 0 | 0 | 8 | M | 2 |  |  |  | ROZPOCET | 0 | 0 | 0 | 0 | 0 | 2 | 0 | 4 | -2122377328
19 | K | 452112121 | Osadenie prstenca pod poklopy a mreže, výšky nad 100 do 200 mm | ks | 29 |  | 0 |  |  |  | znížená |  | 0 | 0.0066 | 0.1914 | 0 | 0 | 4 | K | 2 |  |  |  | ROZPOCET | 0 | 0 | 0 | 0 | 0 | 2 | 0 | 4 | 268413882
20 | M | 5922441000 | Prefabrikát betónový-prstenec vyrovnávací TBS 120x9 | ks | 29 |  | 0 |  |  |  | znížená |  | 0 | 0.732 | 21.228 | 0 | 0 | 8 | M | 2 |  |  |  | ROZPOCET | 0 | 0 | 0 | 0 | 0 | 2 | 0 | 4 | -1066612202
| D | 8 | Rúrové vedenie |  |  |  | 0 | [5 empty] | 0 |  | 77.2771 |  | 0 | 1 | D | 1 |  |  |  | ROZPOCET | [6 empty] | 0
21 | K | 871313121 | Montáž potrubia z kanalizačných rúr z tvrdého PVC tesn. gumovým krúžkom v skl. do 20% DN 150 | m | 310 |  | 0 |  |  |  | znížená |  | 0 | 1e-05 | 0.0031 | 0 | 0 | 4 | K | 2 |  |  |  | ROZPOCET | 0 | 0 | 0 | 0 | 0 | 2 | 0 | 4 | 1445182549
22 | M | 2861102500 | Kanalizačné rúry PVC-U hladké s hrdlom 160x 4.0x5000mm | ks | 62 |  | 0 |  |  |  | znížená |  | 0 | 0.01575 | 0.9765 | 0 | 0 | 8 | M | 2 |  |  |  | ROZPOCET | 0 | 0 | 0 | 0 | 0 | 2 | 0 | 4 | 1951694444
| VV |  | 56,7246111619396*1,093 'Prepočítané koeficientom množstva |  | 62 | [13 empty] | VV | 2 | 2 | False | 1 | ROZPOCET
23 | K | 871383121 | Montáž potrubia kanalizačného z korugovaných rúr - PVC-U tesniacich gum. krúžkom v sklone do 20 % DN 300 mm | m | 977 |  | 0 |  |  |  | znížená |  | 0 | 1e-05 | 0.00977 | 0 | 0 | 4 | K | 2 |  |  |  | ROZPOCET | 0 | 0 | 0 | 0 | 0 | 2 | 0 | 4 | 671057651
24 | M | 2860005840 | PVC rúra 300/5m-korugovaný kanalizačný systém SN4 PIPELIFE | ks | 195 |  | 0 |  |  |  | znížená |  | 0 | 0.03619 | 7.0571 | 0 | 0 | 8 | M | 2 |  |  |  | ROZPOCET | 0 | 0 | 0 | 0 | 0 | 2 | 0 | 4 | -980550778
| VV |  | 178,408051235133*1,093 'Prepočítané koeficientom množstva |  | 195 | [13 empty] | VV | 2 | 2 | False | 1 | ROZPOCET
25 | M | 2860005830 | PVC rúra 300/3m-korugovaný kanalizačný systém SN4 PIPELIFE | ks | 1 |  | 0 |  |  |  | znížená |  | 0 | 0.0231 | 0.0231 | 0 | 0 | 8 | M | 2 |  |  |  | ROZPOCET | 0 | 0 | 0 | 0 | 0 | 2 | 0 | 4 | 671464993
| VV |  | 0,914913083257091*1,093 'Prepočítané koeficientom množstva |  | 1 | [13 empty] | VV | 2 | 2 | False | 1 | ROZPOCET
26 | K | 877310310 | Montáž kolena na potrubie z kanalizačných polypropylénových rúr DN 150 mm | ks | 46 |  | 0 |  |  |  | znížená |  | 0 | 0.00088 | 0.04048 | 0 | 0 | 4 | K | 2 |  |  |  | ROZPOCET | 0 | 0 | 0 | 0 | 0 | 2 | 0 | 4 | 1055940243
27 | M | 2860014830 | Koleno 150/45° | ks | 46 |  | 0 |  |  |  | znížená |  | 0 | 0.01386 | 0.63756 | 0 | 0 | 8 | M | 2 |  |  |  | ROZPOCET | 0 | 0 | 0 | 0 | 0 | 2 | 0 | 4 | -1635627219
28 | K | 877313123 | Montáž tvarovky na potrubí z rúr z tvrdého PVC DN 150 mm | ks | 46 |  | 0 |  |  |  | znížená |  | 0 | 2e-05 | 0.00092 | 0 | 0 | 4 | K | 2 |  |  |  | ROZPOCET | 0 | 0 | 0 | 0 | 0 | 2 | 0 | 4 | -1551336357
29 | M | 2860004510 | PVC zátka na hladký koniec 150 | ks | 46 |  | 0 |  |  |  | znížená |  | 0 | 0.00068 | 0.03128 | 0 | 0 | 8 | M | 2 |  |  |  | ROZPOCET | 0 | 0 | 0 | 0 | 0 | 2 | 0 | 4 | 2100292184
30 | K | 877370430 | Montáž odbočky na potrubie z kanalizačných korungovaných polypropylénových rúr DN 300 mm | ks | 46 |  | 0 |  |  |  | znížená |  | 0 | 0.00266 | 0.12236 | 0 | 0 | 4 | K | 2 |  |  |  | ROZPOCET | 0 | 0 | 0 | 0 | 0 | 2 | 0 | 4 | 1897886567
31 | M | 2860013250 | ODBOČKA 300x160/45° korugovaný kanalizačný systém | ks | 46 |  | 0 |  |  |  | znížená |  | 0 | 0.0231 | 1.0626 | 0 | 0 | 8 | M | 2 |  |  |  | ROZPOCET | 0 | 0 | 0 | 0 | 0 | 2 | 0 | 4 | -1418692431
32 | K | 892311000 | Skúška tesnosti kanalizácie D 150 | m | 310 |  | 0 |  |  |  | znížená |  | 0 | 0 | 0 | 0 | 0 | 4 | K | 2 |  |  |  | ROZPOCET | 0 | 0 | 0 | 0 | 0 | 2 | 0 | 4 | 1957205928
33 | K | 892371000 | Skúška tesnosti kanalizácie D 300 | m | 977 |  | 0 |  |  |  | znížená |  | 0 | 0 | 0 | 0 | 0 | 4 | K | 2 |  |  |  | ROZPOCET | 0 | 0 | 0 | 0 | 0 | 2 | 0 | 4 | -240095919
34 | K | 894421111 | Zriadenie šachiet prefabrikovaných | ks | 23 |  | 0 |  |  |  | znížená |  | 0 | 0.0033 | 0.0759 | 0 | 0 | 4 | K | 2 |  |  |  | ROZPOCET | 0 | 0 | 0 | 0 | 0 | 2 | 0 | 4 | -2144667053
35 | M | 5922470230 | Šachtové kanalizačné dno DN 1000 H 1000 s otvorom DN 300 TECHNO TIP | ks | 23 |  | 0 |  |  |  | znížená |  | 0 | 2 | 46 | 0 | 0 | 8 | M | 2 |  |  |  | ROZPOCET | 0 | 0 | 0 | 0 | 0 | 2 | 0 | 4 | -755836834
36 | M | 5922470160 | Skruž betónová rovná TBS 1000/500-S s poplastovanou stupačkou TECHNO TIP | ks | 17 |  | 0 |  |  |  | znížená |  | 0 | 0.36 | 6.12 | 0 | 0 | 8 | M | 2 |  |  |  | ROZPOCET | 0 | 0 | 0 | 0 | 0 | 2 | 0 | 4 | 874562613
37 | M | 5922470150 | TECHNO TIP Skruž betónová rovná TBS 1000/250-S s poplastovanou stupačkou TECHNO TIP-PURATOR | ks | 16 |  | 0 |  |  |  | znížená |  | 0 | 0.18 | 2.88 | 0 | 0 | 8 | M | 2 |  |  |  | ROZPOCET | 0 | 0 | 0 | 0 | 0 | 2 | 0 | 4 | -1366797084
38 | M | 5922465000 | Prefabrikát betónový-kónus TBS 1-57 Ms 57,6x100/60x9 | kus | 23 |  | 0 |  |  |  | znížená |  | 0 | 0.365 | 8.395 | 0 | 0 | 8 | M | 2 |  |  |  | ROZPOCET | 0 | 0 | 0 | 0 | 0 | 2 | 0 | 4 | -1336099097
39 | K | 899104111 | Osadenie poklopu liatinového a oceľového vrátane rámu hmotn. nad 150 kg | ks | 23 |  | 0 |  |  |  | znížená |  | 0 | 0.0070203 | 0.16147 | 0 | 0 | 4 | K | 2 |  |  |  | ROZPOCET | 0 | 0 | 0 | 0 | 0 | 2 | 0 | 4 | -1715909083
40 | M | 5524215100 | Poklop liatinový vstupný-nosnosť 40T D60 | kus | 23 |  | 0 |  |  |  | znížená |  | 0 | 0.16 | 3.68 | 0 | 0 | 8 | M | 2 |  |  |  | ROZPOCET | 0 | 0 | 0 | 0 | 0 | 2 | 0 | 4 | 1880270522
| D | 99 | Presun hmôt HSV |  |  |  | 0 | [5 empty] | 0 |  | 0 |  | 0 | 1 | D | 1 |  |  |  | ROZPOCET | [6 empty] | 0
41 | K | 998276101 | Presun hmôt pre rúrové vedenie hĺbené z rúr z plast. hmôt alebo sklolamin. v otvorenom výkope | t | 1832.601 |  | 0 |  |  |  | znížená |  | 0 | 0 | 0 | 0 | 0 | 4 | K | 2 |  |  |  | ROZPOCET | 0 | 0 | 0 | 0 | 0 | 2 | 0 | 4 | -1704905716

## 2-23-2 - ROZŠÍRENIE VEREJ...
[9 empty] | >> skryté stĺpce << | [9 empty] | {8912cb39-62dd-484c-a918-d6e00da80d9f}
0
| KRYCÍ LIST ROZPOČTU | [8 empty] | v --- nižšie sa nachádzajú doplnkové a pomocné údaje k zostavám --- v | [8 empty] | False
Stavba:
ROZŠÍRENIE INŽINIERSKYCH SIETÍ - II. ETAPA
Objekt:
2-23-2 - ROZŠÍRENIE VEREJNÉHO VODOVODU - II. ETAPA
| JKSO: |  |  |  |  | KS:
| Miesto: |  | Svätý Kríž |  |  | Dátum: | 15. 8. 2023
| Objednávateľ: |  |  |  |  | IČO:
|  | Obec Svätý Kríž |  |  |  | IČ DPH:
| Zhotoviteľ: |  |  |  |  | IČO: | Vyplň údaj
|  | Vyplň údaj |  |  |  | IČ DPH: | Vyplň údaj
| Projektant: |  |  |  |  | IČO:
|  | Ing. Maroš Salva |  |  |  | IČ DPH:
| Spracovateľ: |  |  |  |  | IČO:
|  | www.rozpoctar.com |  |  |  | IČ DPH:
Poznámka:
| Cena bez DPH | [5 empty] | 0
|  |  | Základ dane |  |  | Sadzba dane | Výška dane
| DPH | základná | 0 |  |  | 20% | 0
|  | znížená | 0 |  |  | 20% | 0
|  | zákl. prenesená | 0 |  |  | 20% | 0
|  | zníž. prenesená | 0 |  |  | 20% | 0
|  | nulová | 0 |  |  | 0% | 0
| Cena s DPH |  |  | v | EUR |  | 0
| Projektant |  |  | Spracovateľ
| Dátum a podpis: |  | Pečiatka | Dátum a podpis: |  |  | Pečiatka
| Objednávateľ |  |  | Zhotoviteľ
| Dátum a podpis: |  | Pečiatka | Dátum a podpis: |  |  | Pečiatka
REKAPITULÁCIA ROZPOČTU
Stavba:
ROZŠÍRENIE INŽINIERSKYCH SIETÍ - II. ETAPA
Objekt:
2-23-2 - ROZŠÍRENIE VEREJNÉHO VODOVODU - II. ETAPA
Miesto: |  |  | Svätý Kríž |  |  | Dátum: | 15. 8. 2023
Objednávateľ: |  |  | Obec Svätý Kríž |  |  | Projektant: | Ing. Maroš Salva
Zhotoviteľ: |  |  | Vyplň údaj |  |  | Spracovateľ: | www.rozpoctar.com
Kód dielu - Popis | [6 empty] | Cena celkom [EUR]
Náklady z rozpočtu | [6 empty] | 0 | [12 empty] | -1
| HSV - Práce a dodávky HSV | [5 empty] | 0
| 1 - Zemné práce | [5 empty] | 0
| 4 - Vodorovné konštrukcie | [5 empty] | 0
| 8 - Rúrové vedenie | [5 empty] | 0
| 99 - Presun hmôt HSV | [5 empty] | 0
ROZPOČET
Stavba:
ROZŠÍRENIE INŽINIERSKYCH SIETÍ - II. ETAPA
Objekt:
2-23-2 - ROZŠÍRENIE VEREJNÉHO VODOVODU - II. ETAPA
Miesto: |  |  | Svätý Kríž |  |  | Dátum: | 15. 8. 2023
Objednávateľ: |  |  | Obec Svätý Kríž |  |  | Projektant: | Ing. Maroš Salva
Zhotoviteľ: |  |  | Vyplň údaj |  |  | Spracovateľ: | www.rozpoctar.com
PČ | Typ | Kód | Popis | MJ | Množstvo | J.cena [EUR] | Cena celkom [EUR] | Cenová sústava |  |  | DPH | J. Nh [h] | Nh celkom [h] | J. hmotnosť [t] | Hmotnosť celkom [t] | J. suť [t] | Suť Celkom [t]
Náklady z rozpočtu | [6 empty] | 0 | [5 empty] | 0 |  | 884.079 |  | 0 |  | D | -1 | [10 empty] | 0
| D | HSV | Práce a dodávky HSV |  |  |  | 0 | [5 empty] | 0 |  | 884.079 |  | 0 | 1 | D | 0 |  |  |  | ROZPOCET | [6 empty] | 0
| D | 1 | Zemné práce |  |  |  | 0 | [5 empty] | 0 |  | 600.8733 |  | 0 | 1 | D | 1 |  |  |  | ROZPOCET | [6 empty] | 0
1 | K | 132201203 | Výkop ryhy šírky 600-2000mm horn.3 nad 1000 do 10000m3 | m3 | 1384.14 |  | 0 |  |  |  | znížená |  | 0 | 0 | 0 | 0 | 0 | 4 | K | 2 |  |  |  | ROZPOCET | 0 | 0 | 0 | 0 | 0 | 2 | 0 | 4 | -1616498775
| VV |  | "vetva A" | [15 empty] | VV | 2 | 1 | True | 0 | ROZPOCET
| VV |  | 10*(1,7+1,39)/2*0,8 |  | 12.36 | [13 empty] | VV | 2 | 2 | True | 0 | ROZPOCET
| VV |  | (20-10)*(1,39+1,3)/2*0,8 |  | 10.76 | [13 empty] | VV | 2 | 2 | True | 0 | ROZPOCET
| VV |  | (30-20)*(1,3+1,35)/2*0,8 |  | 10.6 | [13 empty] | VV | 2 | 2 | True | 0 | ROZPOCET
| VV |  | (40-30)*(1,35+1,41)/2*0,8 |  | 11.04 | [13 empty] | VV | 2 | 2 | True | 0 | ROZPOCET
| VV |  | (50-40)*(1,41+1,42)/2*0,8 |  | 11.32 | [13 empty] | VV | 2 | 2 | True | 0 | ROZPOCET
| VV |  | (60-50)*(1,42+1,46)/2*0,8 |  | 11.52 | [13 empty] | VV | 2 | 2 | True | 0 | ROZPOCET
| VV |  | (70-60)*(1,46+1,45)/2*0,8 |  | 11.64 | [13 empty] | VV | 2 | 2 | True | 0 | ROZPOCET
| VV |  | (80-70)*(1,45+1,42)/2*0,8 |  | 11.48 | [13 empty] | VV | 2 | 2 | True | 0 | ROZPOCET
| VV |  | (90-80)*(1,42+1,43)/2*0,8 |  | 11.4 | [13 empty] | VV | 2 | 2 | True | 0 | ROZPOCET
| VV |  | (100-90)*(1,43+1,46)/2*0,8 |  | 11.56 | [13 empty] | VV | 2 | 2 | True | 0 | ROZPOCET
| VV |  | (110-100)*(1,46+1,5)/2*0,8 |  | 11.84 | [13 empty] | VV | 2 | 2 | True | 0 | ROZPOCET
| VV |  | (120-110)*(1,5+1,55)/2*0,8 |  | 12.2 | [13 empty] | VV | 2 | 2 | True | 0 | ROZPOCET
| VV |  | (130-120)*(1,55+1,6)/2*0,8 |  | 12.6 | [13 empty] | VV | 2 | 2 | True | 0 | ROZPOCET
| VV |  | (140-130)*(1,6+1,59)/2*0,8 |  | 12.76 | [13 empty] | VV | 2 | 2 | True | 0 | ROZPOCET
| VV |  | (150-140)*(1,59+1,47)/2*0,8 |  | 12.24 | [13 empty] | VV | 2 | 2 | True | 0 | ROZPOCET
| VV |  | (160-150)*(1,47+1,35)/2*0,8 |  | 11.28 | [13 empty] | VV | 2 | 2 | True | 0 | ROZPOCET
| VV |  | (170-160)*(1,35+1,39)/2*0,8 |  | 10.96 | [13 empty] | VV | 2 | 2 | True | 0 | ROZPOCET
| VV |  | (180-170)*(1,39+1,43)/2*0,8 |  | 11.28 | [13 empty] | VV | 2 | 2 | True | 0 | ROZPOCET
| VV |  | (190-180)*(1,43+1,46)/2*0,8 |  | 11.56 | [13 empty] | VV | 2 | 2 | True | 0 | ROZPOCET
| VV |  | (200-190)*(1,46+1,5)/2*0,8 |  | 11.84 | [13 empty] | VV | 2 | 2 | True | 0 | ROZPOCET
| VV |  | (210-200)*(1,5+1,56)/2*0,8 |  | 12.24 | [13 empty] | VV | 2 | 2 | True | 0 | ROZPOCET
| VV |  | (220-210)*(1,56+1,62)/2*0,8 |  | 12.72 | [13 empty] | VV | 2 | 2 | True | 0 | ROZPOCET
| VV |  | (230-220)*(1,62+1,68)/2*0,8 |  | 13.2 | [13 empty] | VV | 2 | 2 | True | 0 | ROZPOCET
| VV |  | (240-230)*(1,68+1,63)/2*0,8 |  | 13.24 | [13 empty] | VV | 2 | 2 | True | 0 | ROZPOCET
| VV |  | (250-240)*(1,63+1,57)/2*0,8 |  | 12.8 | [13 empty] | VV | 2 | 2 | True | 0 | ROZPOCET
| VV |  | (260-250)*(1,57+1,53)/2*0,8 |  | 12.4 | [13 empty] | VV | 2 | 2 | True | 0 | ROZPOCET
| VV |  | (270-260)*(1,53+1,48)/2*0,8 |  | 12.04 | [13 empty] | VV | 2 | 2 | True | 0 | ROZPOCET
| VV |  | (280-270)*(1,48+1,44)/2*0,8 |  | 11.68 | [13 empty] | VV | 2 | 2 | True | 0 | ROZPOCET
| VV |  | (290-280)*(1,44+1,39)/2*0,8 |  | 11.32 | [13 empty] | VV | 2 | 2 | True | 0 | ROZPOCET
| VV |  | (300-290)*(1,39+1,35)/2*0,8 |  | 10.96 | [13 empty] | VV | 2 | 2 | True | 0 | ROZPOCET
| VV |  | (310-300)*(1,35+1,33)/2*0,8 |  | 10.72 | [13 empty] | VV | 2 | 2 | True | 0 | ROZPOCET
| VV |  | (320-310)*(1,33+1,31)/2*0,8 |  | 10.56 | [13 empty] | VV | 2 | 2 | True | 0 | ROZPOCET
| VV |  | (330-320)*(1,31+1,29)/2*0,8 |  | 10.4 | [13 empty] | VV | 2 | 2 | True | 0 | ROZPOCET
| VV |  | (340-330)*(1,29+1,27)/2*0,8 |  | 10.24 | [13 empty] | VV | 2 | 2 | True | 0 | ROZPOCET
| VV |  | (350-340)*(1,27+1,25)/2*0,8 |  | 10.08 | [13 empty] | VV | 2 | 2 | True | 0 | ROZPOCET
| VV |  | (360-350)*(1,25+1,24)/2*0,8 |  | 9.96 | [13 empty] | VV | 2 | 2 | True | 0 | ROZPOCET
| VV |  | (370-360)*(1,24+1,25)/2*0,8 |  | 9.96 | [13 empty] | VV | 2 | 2 | True | 0 | ROZPOCET
| VV |  | (380-370)*(1,25+1,26)/2*0,8 |  | 10.04 | [13 empty] | VV | 2 | 2 | True | 0 | ROZPOCET
| VV |  | (390-380)*(1,26+1,28)/2*0,8 |  | 10.16 | [13 empty] | VV | 2 | 2 | True | 0 | ROZPOCET
| VV |  | (400-390)*(1,28+1,35)/2*0,8 |  | 10.52 | [13 empty] | VV | 2 | 2 | True | 0 | ROZPOCET
| VV |  | (410-400)*(1,35+1,43)/2*0,8 |  | 11.12 | [13 empty] | VV | 2 | 2 | True | 0 | ROZPOCET
| VV |  | (420-410)*(1,43+1,5)/2*0,8 |  | 11.72 | [13 empty] | VV | 2 | 2 | True | 0 | ROZPOCET
| VV |  | (430-420)*(1,5+1,5)/2*0,8 |  | 12 | [13 empty] | VV | 2 | 2 | True | 0 | ROZPOCET
| VV |  | (440-430)*(1,5+1,5)/2*0,8 |  | 12 | [13 empty] | VV | 2 | 2 | True | 0 | ROZPOCET
| VV |  | (450-440)*(1,5+1,5)/2*0,8 |  | 12 | [13 empty] | VV | 2 | 2 | True | 0 | ROZPOCET
| VV |  | (460-450)*(1,5+1,5)/2*0,8 |  | 12 | [13 empty] | VV | 2 | 2 | True | 0 | ROZPOCET
| VV |  | (470-460)*(1,5+1,53)/2*0,8 |  | 12.12 | [13 empty] | VV | 2 | 2 | True | 0 | ROZPOCET
| VV |  | (480-470)*(1,53+1,55)/2*0,8 |  | 12.32 | [13 empty] | VV | 2 | 2 | True | 0 | ROZPOCET
| VV |  | (490-480)*(1,55+1,57)/2*0,8 |  | 12.48 | [13 empty] | VV | 2 | 2 | True | 0 | ROZPOCET
| VV |  | (500-490)*(1,57+1,59)/2*0,8 |  | 12.64 | [13 empty] | VV | 2 | 2 | True | 0 | ROZPOCET
| VV |  | (510-500)*(1,59+1,51)/2*0,8 |  | 12.4 | [13 empty] | VV | 2 | 2 | True | 0 | ROZPOCET
| VV |  | (520-510)*(1,51+1,44)/2*0,8 |  | 11.8 | [13 empty] | VV | 2 | 2 | True | 0 | ROZPOCET
| VV |  | (530-520)*(1,44+1,36)/2*0,8 |  | 11.2 | [13 empty] | VV | 2 | 2 | True | 0 | ROZPOCET
| VV |  | (540-530)*(1,36+1,3)/2*0,8 |  | 10.64 | [13 empty] | VV | 2 | 2 | True | 0 | ROZPOCET
| VV |  | (550-540)*(1,3+1,27)/2*0,8 |  | 10.28 | [13 empty] | VV | 2 | 2 | True | 0 | ROZPOCET
| VV |  | (560-550)*(1,27+1,29)/2*0,8 |  | 10.24 | [13 empty] | VV | 2 | 2 | True | 0 | ROZPOCET
| VV |  | (570-560)*(1,29+1,3)/2*0,8 |  | 10.36 | [13 empty] | VV | 2 | 2 | True | 0 | ROZPOCET
| VV |  | (580-570)*(1,3+1,37)/2*0,8 |  | 10.68 | [13 empty] | VV | 2 | 2 | True | 0 | ROZPOCET
| VV |  | (590-580)*(1,37+1,44)/2*0,8 |  | 11.24 | [13 empty] | VV | 2 | 2 | True | 0 | ROZPOCET
| VV |  | (600-590)*(1,44+1,5)/2*0,8 |  | 11.76 | [13 empty] | VV | 2 | 2 | True | 0 | ROZPOCET
| VV |  | (610-600)*(1,5+1,54)/2*0,8 |  | 12.16 | [13 empty] | VV | 2 | 2 | True | 0 | ROZPOCET
| VV |  | (620-610)*(1,54+1,58)/2*0,8 |  | 12.48 | [13 empty] | VV | 2 | 2 | True | 0 | ROZPOCET
| VV |  | (630-620)*(1,58+1,62)/2*0,8 |  | 12.8 | [13 empty] | VV | 2 | 2 | True | 0 | ROZPOCET
| VV |  | (640-630)*(1,62+1,66)/2*0,8 |  | 13.12 | [13 empty] | VV | 2 | 2 | True | 0 | ROZPOCET
| VV |  | (650-640)*(1,66+1,7)/2*0,8 |  | 13.44 | [13 empty] | VV | 2 | 2 | True | 0 | ROZPOCET
| VV |  | (660-650)*(1,7+1,65)/2*0,8 |  | 13.4 | [13 empty] | VV | 2 | 2 | True | 0 | ROZPOCET
| VV |  | (670-660)*(1,65+1,6)/2*0,8 |  | 13 | [13 empty] | VV | 2 | 2 | True | 0 | ROZPOCET
| VV |  | (680-670)*(1,6+1,55)/2*0,8 |  | 12.6 | [13 empty] | VV | 2 | 2 | True | 0 | ROZPOCET
| VV |  | (690-680)*(1,55+1,5)/2*0,8 |  | 12.2 | [13 empty] | VV | 2 | 2 | True | 0 | ROZPOCET
| VV |  | (700-690)*(1,5+1,48)/2*0,8 |  | 11.92 | [13 empty] | VV | 2 | 2 | True | 0 | ROZPOCET
| VV |  | (710-700)*(1,48+1,49)/2*0,8 |  | 11.88 | [13 empty] | VV | 2 | 2 | True | 0 | ROZPOCET
| VV |  | (720-710)*(1,49+1,51)/2*0,8 |  | 12 | [13 empty] | VV | 2 | 2 | True | 0 | ROZPOCET
| VV |  | (730-720)*(1,51+1,52)/2*0,8 |  | 12.12 | [13 empty] | VV | 2 | 2 | True | 0 | ROZPOCET
| VV |  | (740-730)*(1,52+1,53)/2*0,8 |  | 12.2 | [13 empty] | VV | 2 | 2 | True | 0 | ROZPOCET
| VV |  | (750-740)*(1,53+1,54)/2*0,8 |  | 12.28 | [13 empty] | VV | 2 | 2 | True | 0 | ROZPOCET
| VV |  | (760-750)*(1,54+1,61)/2*0,8 |  | 12.6 | [13 empty] | VV | 2 | 2 | True | 0 | ROZPOCET
| VV |  | (770-760)*(1,61+1,69)/2*0,8 |  | 13.2 | [13 empty] | VV | 2 | 2 | True | 0 | ROZPOCET
| VV |  | (780-770)*(1,69+1,59)/2*0,8 |  | 13.12 | [13 empty] | VV | 2 | 2 | True | 0 | ROZPOCET
| VV |  | (790-780)*(1,59+1,5)/2*0,8 |  | 12.36 | [13 empty] | VV | 2 | 2 | True | 0 | ROZPOCET
| VV |  | (800-790)*(1,5+1,4)/2*0,8 |  | 11.6 | [13 empty] | VV | 2 | 2 | True | 0 | ROZPOCET
| VV |  | (810-800)*(1,4+1,51)/2*0,8 |  | 11.64 | [13 empty] | VV | 2 | 2 | True | 0 | ROZPOCET
| VV |  | (820-810)*(1,51+1,62)/2*0,8 |  | 12.52 | [13 empty] | VV | 2 | 2 | True | 0 | ROZPOCET
| VV |  | (830-820)*(1,62+1,58)/2*0,8 |  | 12.8 | [13 empty] | VV | 2 | 2 | True | 0 | ROZPOCET
| VV |  | (840-830)*(1,58+1,54)/2*0,8 |  | 12.48 | [13 empty] | VV | 2 | 2 | True | 0 | ROZPOCET
| VV |  | (850-840)*(1,54+1,5)/2*0,8 |  | 12.16 | [13 empty] | VV | 2 | 2 | True | 0 | ROZPOCET
| VV |  | (860-850)*(1,5+1,46)/2*0,8 |  | 11.84 | [13 empty] | VV | 2 | 2 | True | 0 | ROZPOCET
| VV |  | (870-860)*(1,46+1,4)/2*0,8 |  | 11.44 | [13 empty] | VV | 2 | 2 | True | 0 | ROZPOCET
| VV |  | (880-870)*(1,4+1,34)/2*0,8 |  | 10.96 | [13 empty] | VV | 2 | 2 | True | 0 | ROZPOCET
| VV |  | (890-880)*(1,34+1,28)/2*0,8 |  | 10.48 | [13 empty] | VV | 2 | 2 | True | 0 | ROZPOCET
| VV |  | (900-890)*(1,28+1,29)/2*0,8 |  | 10.28 | [13 empty] | VV | 2 | 2 | True | 0 | ROZPOCET
| VV |  | (910-900)*(1,29+1,33)/2*0,8 |  | 10.48 | [13 empty] | VV | 2 | 2 | True | 0 | ROZPOCET
| VV |  | (920-910)*(1,33+1,44)/2*0,8 |  | 11.08 | [13 empty] | VV | 2 | 2 | True | 0 | ROZPOCET
| VV |  | (930-920)*(1,44+1,56)/2*0,8 |  | 12 | [13 empty] | VV | 2 | 2 | True | 0 | ROZPOCET
| VV |  | (934-930)*(1,56+1,54)/2*0,8 |  | 4.96 | [13 empty] | VV | 2 | 2 | True | 0 | ROZPOCET
| VV |  | (940-934)*(1,54+1,52)/2*0,8 |  | 7.344 | [13 empty] | VV | 2 | 2 | True | 0 | ROZPOCET
| VV |  | (950-940)*(1,52+1,49)/2*0,8 |  | 12.04 | [13 empty] | VV | 2 | 2 | True | 0 | ROZPOCET
| VV |  | (960-950)*(1,49+1,45)/2*0,8 |  | 11.76 | [13 empty] | VV | 2 | 2 | True | 0 | ROZPOCET
| VV |  | (970-960)*(1,45+1,51)/2*0,8 |  | 11.84 | [13 empty] | VV | 2 | 2 | True | 0 | ROZPOCET
| VV |  | (980-970)*(1,51+1,41)/2*0,8 |  | 11.68 | [13 empty] | VV | 2 | 2 | True | 0 | ROZPOCET
| VV |  | (984-980)*(1,41+1,44)/2*0,8 |  | 4.56 | [13 empty] | VV | 2 | 2 | True | 0 | ROZPOCET
| VV |  | (985-984)*(1,44+1,45)/2*0,8 |  | 1.156 | [13 empty] | VV | 2 | 2 | True | 0 | ROZPOCET
| VV |  | Medzisúčet |  | 1154.46 | [13 empty] | VV | 2 | 3 | True | 0 | ROZPOCET
| VV |  | "prípojky" | [15 empty] | VV | 2 | 1 | True | 0 | ROZPOCET
| VV |  | 264*1,45*0,6 |  | 229.68 | [13 empty] | VV | 2 | 2 | True | 0 | ROZPOCET
| VV |  | Medzisúčet |  | 229.68 | [13 empty] | VV | 2 | 3 | True | 0 | ROZPOCET
| VV |  | Súčet |  | 1384.14 | [13 empty] | VV | 2 | 4 | True | 1 | ROZPOCET
2 | K | 132201209 | Príplatok k cenám za lepivosť pri hĺbení rýh š. nad 600 do 2 000 mm zapaž. i nezapažených, s urovnaním dna v hornine 3 | m3 | 692.07 |  | 0 |  |  |  | znížená |  | 0 | 0 | 0 | 0 | 0 | 4 | K | 2 |  |  |  | ROZPOCET | 0 | 0 | 0 | 0 | 0 | 2 | 0 | 4 | -627543655
| VV |  | 1384,14/2 |  | 692.07 | [13 empty] | VV | 2 | 2 | True | 0 | ROZPOCET
| VV |  | Súčet |  | 692.07 | [13 empty] | VV | 2 | 4 | True | 1 | ROZPOCET
3 | K | 151101101 | Paženie a rozopretie stien rýh pre podzemné vedenie, príložné do 2 m | m2 | 1698.16 |  | 0 |  |  |  | znížená |  | 0 | 0.00097 | 1.6472 | 0 | 0 | 4 | K | 2 |  |  |  | ROZPOCET | 0 | 0 | 0 | 0 | 0 | 2 | 0 | 4 | 2077186027
| VV |  | "vetva A" | [15 empty] | VV | 2 | 1 | True | 0 | ROZPOCET
| VV |  | (110-100)*(1,46+1,5)/2*2 |  | 29.6 | [13 empty] | VV | 2 | 2 | True | 0 | ROZPOCET
| VV |  | (120-110)*(1,5+1,55)/2*2 |  | 30.5 | [13 empty] | VV | 2 | 2 | True | 0 | ROZPOCET
| VV |  | (130-120)*(1,55+1,6)/2*2 |  | 31.5 | [13 empty] | VV | 2 | 2 | True | 0 | ROZPOCET
| VV |  | (140-130)*(1,6+1,59)/2*2 |  | 31.9 | [13 empty] | VV | 2 | 2 | True | 0 | ROZPOCET
| VV |  | (150-140)*(1,59+1,47)/2*2 |  | 30.6 | [13 empty] | VV | 2 | 2 | True | 0 | ROZPOCET
| VV |  | (200-190)*(1,46+1,5)/2*2 |  | 29.6 | [13 empty] | VV | 2 | 2 | True | 0 | ROZPOCET
| VV |  | (210-200)*(1,5+1,56)/2*2 |  | 30.6 | [13 empty] | VV | 2 | 2 | True | 0 | ROZPOCET
| VV |  | (220-210)*(1,56+1,62)/2*2 |  | 31.8 | [13 empty] | VV | 2 | 2 | True | 0 | ROZPOCET
| VV |  | (230-220)*(1,62+1,68)/2*2 |  | 33 | [13 empty] | VV | 2 | 2 | True | 0 | ROZPOCET
| VV |  | (240-230)*(1,68+1,63)/2*2 |  | 33.1 | [13 empty] | VV | 2 | 2 | True | 0 | ROZPOCET
| VV |  | (250-240)*(1,63+1,57)/2*2 |  | 32 | [13 empty] | VV | 2 | 2 | True | 0 | ROZPOCET
| VV |  | (260-250)*(1,57+1,53)/2*2 |  | 31 | [13 empty] | VV | 2 | 2 | True | 0 | ROZPOCET
| VV |  | (270-260)*(1,53+1,48)/2*2 |  | 30.1 | [13 empty] | VV | 2 | 2 | True | 0 | ROZPOCET
| VV |  | (420-410)*(1,43+1,5)/2*2 |  | 29.3 | [13 empty] | VV | 2 | 2 | True | 0 | ROZPOCET
| VV |  | (430-420)*(1,5+1,5)/2*2 |  | 30 | [13 empty] | VV | 2 | 2 | True | 0 | ROZPOCET
| VV |  | (440-430)*(1,5+1,5)/2*2 |  | 30 | [13 empty] | VV | 2 | 2 | True | 0 | ROZPOCET
| VV |  | (450-440)*(1,5+1,5)/2*2 |  | 30 | [13 empty] | VV | 2 | 2 | True | 0 | ROZPOCET
| VV |  | (460-450)*(1,5+1,5)/2*2 |  | 30 | [13 empty] | VV | 2 | 2 | True | 0 | ROZPOCET
| VV |  | (470-460)*(1,5+1,53)/2*2 |  | 30.3 | [13 empty] | VV | 2 | 2 | True | 0 | ROZPOCET
| VV |  | (480-470)*(1,53+1,55)/2*2 |  | 30.8 | [13 empty] | VV | 2 | 2 | True | 0 | ROZPOCET
| VV |  | (490-480)*(1,55+1,57)/2*2 |  | 31.2 | [13 empty] | VV | 2 | 2 | True | 0 | ROZPOCET
| VV |  | (500-490)*(1,57+1,59)/2*2 |  | 31.6 | [13 empty] | VV | 2 | 2 | True | 0 | ROZPOCET
| VV |  | (510-500)*(1,59+1,51)/2*2 |  | 31 | [13 empty] | VV | 2 | 2 | True | 0 | ROZPOCET
| VV |  | (520-510)*(1,51+1,44)/2*2 |  | 29.5 | [13 empty] | VV | 2 | 2 | True | 0 | ROZPOCET
| VV |  | (600-590)*(1,44+1,5)/2*2 |  | 29.4 | [13 empty] | VV | 2 | 2 | True | 0 | ROZPOCET
| VV |  | (610-600)*(1,5+1,54)/2*2 |  | 30.4 | [13 empty] | VV | 2 | 2 | True | 0 | ROZPOCET
| VV |  | (620-610)*(1,54+1,58)/2*2 |  | 31.2 | [13 empty] | VV | 2 | 2 | True | 0 | ROZPOCET
| VV |  | (630-620)*(1,58+1,62)/2*2 |  | 32 | [13 empty] | VV | 2 | 2 | True | 0 | ROZPOCET
| VV |  | (640-630)*(1,62+1,66)/2*2 |  | 32.8 | [13 empty] | VV | 2 | 2 | True | 0 | ROZPOCET
| VV |  | (650-640)*(1,66+1,7)/2*2 |  | 33.6 | [13 empty] | VV | 2 | 2 | True | 0 | ROZPOCET
| VV |  | (660-650)*(1,7+1,65)/2*2 |  | 33.5 | [13 empty] | VV | 2 | 2 | True | 0 | ROZPOCET
| VV |  | (670-660)*(1,65+1,6)/2*2 |  | 32.5 | [13 empty] | VV | 2 | 2 | True | 0 | ROZPOCET
| VV |  | (680-670)*(1,6+1,55)/2*2 |  | 31.5 | [13 empty] | VV | 2 | 2 | True | 0 | ROZPOCET
| VV |  | (690-680)*(1,55+1,5)/2*2 |  | 30.5 | [13 empty] | VV | 2 | 2 | True | 0 | ROZPOCET
| VV |  | (700-690)*(1,5+1,48)/2*2 |  | 29.8 | [13 empty] | VV | 2 | 2 | True | 0 | ROZPOCET
| VV |  | (720-710)*(1,49+1,51)/2*2 |  | 30 | [13 empty] | VV | 2 | 2 | True | 0 | ROZPOCET
| VV |  | (730-720)*(1,51+1,52)/2*2 |  | 30.3 | [13 empty] | VV | 2 | 2 | True | 0 | ROZPOCET
| VV |  | (740-730)*(1,52+1,53)/2*2 |  | 30.5 | [13 empty] | VV | 2 | 2 | True | 0 | ROZPOCET
| VV |  | (750-740)*(1,53+1,54)/2*2 |  | 30.7 | [13 empty] | VV | 2 | 2 | True | 0 | ROZPOCET
| VV |  | (760-750)*(1,54+1,61)/2*2 |  | 31.5 | [13 empty] | VV | 2 | 2 | True | 0 | ROZPOCET
| VV |  | (770-760)*(1,61+1,69)/2*2 |  | 33 | [13 empty] | VV | 2 | 2 | True | 0 | ROZPOCET
| VV |  | (780-770)*(1,69+1,59)/2*2 |  | 32.8 | [13 empty] | VV | 2 | 2 | True | 0 | ROZPOCET
| VV |  | (790-780)*(1,59+1,5)/2*2 |  | 30.9 | [13 empty] | VV | 2 | 2 | True | 0 | ROZPOCET
| VV |  | (800-790)*(1,5+1,4)/2*2 |  | 29 | [13 empty] | VV | 2 | 2 | True | 0 | ROZPOCET
| VV |  | (810-800)*(1,4+1,51)/2*2 |  | 29.1 | [13 empty] | VV | 2 | 2 | True | 0 | ROZPOCET
| VV |  | (820-810)*(1,51+1,62)/2*2 |  | 31.3 | [13 empty] | VV | 2 | 2 | True | 0 | ROZPOCET
| VV |  | (830-820)*(1,62+1,58)/2*2 |  | 32 | [13 empty] | VV | 2 | 2 | True | 0 | ROZPOCET
| VV |  | (840-830)*(1,58+1,54)/2*2 |  | 31.2 | [13 empty] | VV | 2 | 2 | True | 0 | ROZPOCET
| VV |  | (850-840)*(1,54+1,5)/2*2 |  | 30.4 | [13 empty] | VV | 2 | 2 | True | 0 | ROZPOCET
| VV |  | (860-850)*(1,5+1,46)/2*2 |  | 29.6 | [13 empty] | VV | 2 | 2 | True | 0 | ROZPOCET
| VV |  | (930-920)*(1,44+1,56)/2*2 |  | 30 | [13 empty] | VV | 2 | 2 | True | 0 | ROZPOCET
| VV |  | (934-930)*(1,56+1,54)/2*2 |  | 12.4 | [13 empty] | VV | 2 | 2 | True | 0 | ROZPOCET
| VV |  | (940-934)*(1,54+1,52)/2*2 |  | 18.36 | [13 empty] | VV | 2 | 2 | True | 0 | ROZPOCET
| VV |  | (950-940)*(1,52+1,49)/2*2 |  | 30.1 | [13 empty] | VV | 2 | 2 | True | 0 | ROZPOCET
| VV |  | (970-960)*(1,45+1,51)/2*2 |  | 29.6 | [13 empty] | VV | 2 | 2 | True | 0 | ROZPOCET
| VV |  | (980-970)*(1,51+1,41)/2*2 |  | 29.2 | [13 empty] | VV | 2 | 2 | True | 0 | ROZPOCET
| VV |  | Medzisúčet |  | 1698.16 | [13 empty] | VV | 2 | 3 | True | 0 | ROZPOCET
| VV |  | Súčet |  | 1698.16 | [13 empty] | VV | 2 | 4 | True | 1 | ROZPOCET
4 | K | 151101111 | Odstránenie paženia rýh pre podzemné vedenie, príložné hĺbky do 2 m | m2 | 1698.16 |  | 0 |  |  |  | znížená |  | 0 | 0 | 0 | 0 | 0 | 4 | K | 2 |  |  |  | ROZPOCET | 0 | 0 | 0 | 0 | 0 | 2 | 0 | 4 | -1811088944
5 | K | 162501122 | Vodorovné premiestnenie výkopku po spevnenej ceste z horniny tr.1-4, nad 100 do 1000 m3 na vzdialenosť do 3000 m | m3 | 500.778 |  | 0 |  |  |  | znížená |  | 0 | 0 | 0 | 0 | 0 | 4 | K | 2 |  |  |  | ROZPOCET | 0 | 0 | 0 | 0 | 0 | 2 | 0 | 4 | 1330866453
| VV |  | "vytlačená zemina" | [15 empty] | VV | 2 | 1 | True | 0 | ROZPOCET
| VV |  | 141,96+358,818 |  | 500.778 | [13 empty] | VV | 2 | 2 | True | 0 | ROZPOCET
| VV |  | Súčet |  | 500.778 | [13 empty] | VV | 2 | 4 | True | 1 | ROZPOCET
6 | K | 171201202 | Uloženie sypaniny na skládky nad 100 do 1000 m3 | m3 | 500.778 |  | 0 |  |  |  | znížená |  | 0 | 0 | 0 | 0 | 0 | 4 | K | 2 |  |  |  | ROZPOCET | 0 | 0 | 0 | 0 | 0 | 2 | 0 | 4 | -1375858672
| VV |  | "vytlačená zemina" | [15 empty] | VV | 2 | 1 | True | 0 | ROZPOCET
| VV |  | 141,96+358,818 |  | 500.778 | [13 empty] | VV | 2 | 2 | True | 0 | ROZPOCET
| VV |  | Súčet |  | 500.778 | [13 empty] | VV | 2 | 4 | True | 1 | ROZPOCET
7 | K | 174101002 | Zásyp sypaninou so zhutnením jám, šachiet, rýh, zárezov alebo okolo objektov nad 100 do 1000 m3 | m3 | 883.362 |  | 0 |  |  |  | znížená |  | 0 | 0 | 0 | 0 | 0 | 4 | K | 2 |  |  |  | ROZPOCET | 0 | 0 | 0 | 0 | 0 | 2 | 0 | 4 | -2142989683
| VV |  | "výkopy spolu" | [15 empty] | VV | 2 | 1 | True | 0 | ROZPOCET
| VV |  | 1384,14 |  | 1384.14 | [13 empty] | VV | 2 | 2 | True | 0 | ROZPOCET
| VV |  | "vytlačená zemina" | [15 empty] | VV | 2 | 1 | True | 0 | ROZPOCET
| VV |  | -141,96-358,818 |  | -500.778 | [13 empty] | VV | 2 | 2 | True | 0 | ROZPOCET
| VV |  | Medzisúčet |  | 883.362 | [13 empty] | VV | 2 | 3 | True | 0 | ROZPOCET
| VV |  | Súčet |  | 883.362 | [13 empty] | VV | 2 | 4 | True | 1 | ROZPOCET
8 | K | 175101101 | Obsyp potrubia sypaninou z vhodných hornín 1 až 4 bez prehodenia sypaniny | m3 | 358.818 |  | 0 |  |  |  | znížená |  | 0 | 0 | 0 | 0 | 0 | 4 | K | 2 |  |  |  | ROZPOCET | 0 | 0 | 0 | 0 | 0 | 2 | 0 | 4 | -1773527372
| VV |  | 985*0,8*0,4 |  | 315.2 | [13 empty] | VV | 2 | 2 | True | 0 | ROZPOCET
| VV |  | -3,14*(0,05)^2*985 |  | -7.732 | [13 empty] | VV | 2 | 2 | True | 0 | ROZPOCET
| VV |  | 264*0,6*0,325 |  | 51.48 | [13 empty] | VV | 2 | 2 | True | 0 | ROZPOCET
| VV |  | -3,14*(0,0125)^2*264 |  | -0.13 | [13 empty] | VV | 2 | 2 | True | 0 | ROZPOCET
| VV |  | Medzisúčet |  | 358.818 | [13 empty] | VV | 2 | 3 | True | 0 | ROZPOCET
| VV |  | Súčet |  | 358.818 | [13 empty] | VV | 2 | 4 | True | 1 | ROZPOCET
9 | M | 5833116600 | Kamenivo ťažené drobné 0-4 B | m3 | 358.818 |  | 0 |  |  |  | znížená |  | 0 | 1.67 | 599.2261 | 0 | 0 | 8 | M | 2 |  |  |  | ROZPOCET | 0 | 0 | 0 | 0 | 0 | 2 | 0 | 4 | 1796694515
10 | K | 175101109 | Príplatok k cene za prehodenie sypaniny | m3 | 358.818 |  | 0 |  |  |  | znížená |  | 0 | 0 | 0 | 0 | 0 | 4 | K | 2 |  |  |  | ROZPOCET | 0 | 0 | 0 | 0 | 0 | 2 | 0 | 4 | 1346412564
| D | 4 | Vodorovné konštrukcie |  |  |  | 0 | [5 empty] | 0 |  | 268.4137 |  | 0 | 1 | D | 1 |  |  |  | ROZPOCET | [6 empty] | 0
11 | K | 451572111 | Lôžko pod potrubie, stoky a drobné objekty, v otvorenom výkope z kameniva drobného ťaženého 0-4 mm | m3 | 141.96 |  | 0 |  |  |  | znížená |  | 0 | 1.8908 | 268.4137 | 0 | 0 | 4 | K | 2 |  |  |  | ROZPOCET | 0 | 0 | 0 | 0 | 0 | 2 | 0 | 4 | 31747149
| VV |  | "pod potrubie" | [15 empty] | VV | 2 | 1 | True | 0 | ROZPOCET
| VV |  | 985*0,8*0,15 |  | 118.2 | [13 empty] | VV | 2 | 2 | True | 0 | ROZPOCET
| VV |  | 264*0,6*0,15 |  | 23.76 | [13 empty] | VV | 2 | 2 | True | 0 | ROZPOCET
| VV |  | Súčet |  | 141.96 | [13 empty] | VV | 2 | 4 | True | 1 | ROZPOCET
| D | 8 | Rúrové vedenie |  |  |  | 0 | [5 empty] | 0 |  | 14.7921 |  | 0 | 1 | D | 1 |  |  |  | ROZPOCET | [6 empty] | 0
12 | K | 460490012 | Rozvinutie a uloženie výstražnej fólie z PVC do ryhy, šírka 33 cm | m | 1249 |  | 0 |  |  |  | znížená |  | 0 | 0 | 0 | 0 | 0 | 64 | K | 2 |  |  |  | ROZPOCET | 0 | 0 | 0 | 0 | 0 | 2 | 0 | 64 | 495470005
| VV |  | "vetva V" | [15 empty] | VV | 2 | 1 | True | 0 | ROZPOCET
| VV |  | 985 |  | 985 | [13 empty] | VV | 2 | 2 | True | 0 | ROZPOCET
| VV |  | "prípojky" | [15 empty] | VV | 2 | 1 | True | 0 | ROZPOCET
| VV |  | 264 |  | 264 | [13 empty] | VV | 2 | 2 | True | 0 | ROZPOCET
| VV |  | Súčet |  | 1249 | [13 empty] | VV | 2 | 4 | True | 1 | ROZPOCET
13 | M | 2830002000 | Fólia biela | m | 1249 |  | 0 |  |  |  | znížená |  | 0 | 0.00021 | 0.26229 | 0 | 0 | 128 | M | 2 |  |  |  | ROZPOCET | 0 | 0 | 0 | 0 | 0 | 2 | 0 | 128 | -1529542197
14 | K | 722290229 | Tlaková skúška vodovodného potrubia | m | 1249 |  | 0 |  |  |  | znížená |  | 0 | 0.00034 | 0.42466 | 0 | 0 | 16 | K | 2 |  |  |  | ROZPOCET | 0 | 0 | 0 | 0 | 0 | 2 | 0 | 16 | 1574397417
15 | K | 722290237 | Prepláchnutie a dezinfekcia vodovodného potrubia | m | 1249 |  | 0 |  |  |  | znížená |  | 0 | 1e-05 | 0.01249 | 0 | 0 | 16 | K | 2 |  |  |  | ROZPOCET | 0 | 0 | 0 | 0 | 0 | 2 | 0 | 16 | -308462638
16 | K | 871151121 | Montáž potrubia z tlakových rúrok polyetylénových vonkajšieho priemeru 25 mm | m | 264 |  | 0 |  |  |  | znížená |  | 0 | 0 | 0 | 0 | 0 | 4 | K | 2 |  |  |  | ROZPOCET | 0 | 0 | 0 | 0 | 0 | 2 | 0 | 4 | -360031683
17 | M | 2860017810 | HDPE rúra PE100 rúra 25x1,8/100m PN10 (SDR17)-pre tlakový rozvod pitnej vody | m | 288.552 |  | 0 |  |  |  | znížená |  | 0 | 0.00015 | 0.043283 | 0 | 0 | 8 | M | 2 |  |  |  | ROZPOCET | 0 | 0 | 0 | 0 | 0 | 2 | 0 | 4 | 553311322
| VV |  | 264*1,093 'Prepočítané koeficientom množstva |  | 288.552 | [13 empty] | VV | 2 | 2 | False | 1 | ROZPOCET
18 | K | 871251121 | Montáž potrubia z tlakových rúrok polyetylénových vonkajšieho priemeru 110 mm | m | 985 |  | 0 |  |  |  | znížená |  | 0 | 0 | 0 | 0 | 0 | 4 | K | 2 |  |  |  | ROZPOCET | 0 | 0 | 0 | 0 | 0 | 2 | 0 | 4 | -289687182
| VV |  | "vetva V" | [15 empty] | VV | 2 | 1 | True | 0 | ROZPOCET
| VV |  | 985 |  | 985 | [13 empty] | VV | 2 | 2 | True | 0 | ROZPOCET
| VV |  | Súčet |  | 985 | [13 empty] | VV | 2 | 4 | True | 1 | ROZPOCET
19 | M | 2860017900 | HDPE rúra PE100 rúra 110x6,6/100m PN10 (SDR17)-pre tlakový rozvod pitnej vody | m | 1073.65 |  | 0 |  |  |  | znížená |  | 0 | 0.00235 | 2.5231 | 0 | 0 | 8 | M | 2 |  |  |  | ROZPOCET | 0 | 0 | 0 | 0 | 0 | 2 | 0 | 4 | -958127140
| VV |  | 982,296431838975*1,093 'Prepočítané koeficientom množstva |  | 1073.65 | [13 empty] | VV | 2 | 2 | False | 1 | ROZPOCET
20 | K | 877270001 | Montáž elektrotvarovky, objímky priamej D 110 mm | ks | 170 |  | 0 |  |  |  | znížená |  | 0 | 0 | 0 | 0 | 0 | 4 | K | 2 |  |  |  | ROZPOCET | 0 | 0 | 0 | 0 | 0 | 2 | 0 | 4 | 419742706
21 | M | 2862461730 | Elektrofúzna spojka DN 100 PE100 | ks | 172.55 |  | 0 |  |  |  | znížená |  | 0 | 0.00039 | 0.067295 | 0 | 0 | 8 | M | 2 |  |  |  | ROZPOCET | 0 | 0 | 0 | 0 | 0 | 2 | 0 | 4 | -1466413579
| VV |  | 170*1,015 'Prepočítané koeficientom množstva |  | 172.55 | [13 empty] | VV | 2 | 2 | False | 1 | ROZPOCET
22 | K | 891173111 | Montáž vodovodnej armatúry | súb | 1 |  | 0 |  |  |  | znížená |  | 0 | 2e-05 | 2e-05 | 0 | 0 | 4 | K | 2 |  |  |  | ROZPOCET | 0 | 0 | 0 | 0 | 0 | 2 | 0 | 4 | 1330819348
23 | M | 5525216200 | Rúra liatinová tlaková prírubová D 100 L=600 mm | ks | 7 |  | 0 |  |  |  | znížená |  | 0 | 0.022 | 0.154 | 0 | 0 | 8 | M | 2 |  |  |  | ROZPOCET | 0 | 0 | 0 | 0 | 0 | 2 | 0 | 4 | 579223089
24 | M | 5525216201 | Rúra liatinová tlaková prírubová D 100 L=300 mm | ks | 1 |  | 0 |  |  |  | znížená |  | 0 | 0.022 | 0.022 | 0 | 0 | 8 | M | 2 |  |  |  | ROZPOCET | 0 | 0 | 0 | 0 | 0 | 2 | 0 | 4 | 1302257301
25 | M | 2865100600 | HDPE lemový nákružok 110 | ks | 18 |  | 0 |  |  |  | znížená |  | 0 | 0.00028 | 0.00504 | 0 | 0 | 8 | M | 2 |  |  |  | ROZPOCET | 0 | 0 | 0 | 0 | 0 | 2 | 0 | 4 | 401616479
26 | M | 5525572000 | Koleno liatinové prírubové s pätkou D 80mm | ks | 7 |  | 0 |  |  |  | znížená |  | 0 | 0.025 | 0.175 | 0 | 0 | 8 | M | 2 |  |  |  | ROZPOCET | 0 | 0 | 0 | 0 | 0 | 2 | 0 | 4 | 174400756
27 | M | 3194900161 | Príruba pre HD-PE-potrubia DN 100 | ks | 18 |  | 0 |  |  |  | znížená |  | 0 | 0.0093 | 0.1674 | 0 | 0 | 8 | M | 2 |  |  |  | ROZPOCET | 0 | 0 | 0 | 0 | 0 | 2 | 0 | 4 | 1675127836
28 | M | 3194900258 | Zaslepovacia príruba DN 100 voda | ks | 1 |  | 0 |  |  |  | znížená |  | 0 | 0.0046 | 0.0046 | 0 | 0 | 8 | M | 2 |  |  |  | ROZPOCET | 0 | 0 | 0 | 0 | 0 | 2 | 0 | 4 | 1386732227
29 | M | 2860027790 | Zátka 25 - systém pre rozvod vody | ks | 44 |  | 0 |  |  |  | znížená |  | 0 | 7e-05 | 0.00308 | 0 | 0 | 8 | M | 2 |  |  |  | ROZPOCET | 0 | 0 | 0 | 0 | 0 | 2 | 0 | 4 | -94228408
30 | M | 5525038610 | T prírubová tvarovka s prírubovou odbočkou DN 100/100 EPO PN 10/16, liatinový systém | ks | 7 |  | 0 |  |  |  | znížená |  | 0 | 0.0205 | 0.1435 | 0 | 0 | 8 | M | 2 |  |  |  | ROZPOCET | 0 | 0 | 0 | 0 | 0 | 2 | 0 | 4 | -1917390819
31 | M | 5518200344 | Šupátko prírubové s mäkkým tesnením, DN 100, 190 mm, liatina | ks | 11 |  | 0 |  |  |  | znížená |  | 0 | 0 | 0 | 0 | 0 | 8 | M | 2 |  |  |  | ROZPOCET | 0 | 0 | 0 | 0 | 0 | 2 | 0 | 4 | 1573833915
32 | K | 891247111 | Montáž vodovodnej armatúry na potrubí, hydrant podzemný (bez osadenia poklopov) DN 80 | ks | 7 |  | 0 |  |  |  | znížená |  | 0 | 0.00036 | 0.00252 | 0 | 0 | 4 | K | 2 |  |  |  | ROZPOCET | 0 | 0 | 0 | 0 | 0 | 2 | 0 | 4 | -851783244
33 | M | 4227365078 | Hydrant podzemný DN 80 | ks | 7 |  | 0 |  |  |  | znížená |  | 0 | 0.0395 | 0.2765 | 0 | 0 | 8 | M | 2 |  |  |  | ROZPOCET | 0 | 0 | 0 | 0 | 0 | 2 | 0 | 4 | -2049214567
| VV |  | 6,40439158279963*1,093 'Prepočítané koeficientom množstva |  | 7 | [13 empty] | VV | 2 | 2 | False | 1 | ROZPOCET
34 | K | 891261111 | Montáž posúvača s osadením zemnej súpravy (bez poklopov) DN 100 | ks | 11 |  | 0 |  |  |  | znížená |  | 0 | 0.00162 | 0.01782 | 0 | 0 | 4 | K | 2 |  |  |  | ROZPOCET | 0 | 0 | 0 | 0 | 0 | 2 | 0 | 4 | -801546716
35 | M | 4222362900 | Posúvač D 100 mm S 13-111-606 P 3, PN 6 | ks | 11 |  | 0 |  |  |  | znížená |  | 0 | 0.028 | 0.308 | 0 | 0 | 8 | M | 2 |  |  |  | ROZPOCET | 0 | 0 | 0 | 0 | 0 | 2 | 0 | 4 | 1569135178
| VV |  | 10,8910891089109*1,01 'Prepočítané koeficientom množstva |  | 11 | [13 empty] | VV | 2 | 2 | False | 1 | ROZPOCET
36 | M | 4229126102 | Zemná súprava teleskopická 1.30-1.80 m DN 50-100 | ks | 11 |  | 0 |  |  |  | znížená |  | 0 | 0.00685 | 0.07535 | 0 | 0 | 8 | M | 2 |  |  |  | ROZPOCET | 0 | 0 | 0 | 0 | 0 | 2 | 0 | 4 | -1754496518
37 | K | 8912672111 | D+M betónového bloku 400x400x500 mm | ks | 25 |  | 0 |  |  |  | znížená |  | 0 | 0.00036 | 0.009 | 0 | 0 | 4 | K | 2 |  |  |  | ROZPOCET | 0 | 0 | 0 | 0 | 0 | 2 | 0 | 4 | 1725683601
38 | K | 891269111 | Montáž navrtávacieho pásu s ventilom Jt 1 MPa na potr. z rúr liat., oceľ., plast., DN 100 | ks | 55 |  | 0 |  |  |  | znížená |  | 0 | 0 | 0 | 0 | 0 | 4 | K | 2 |  |  |  | ROZPOCET | 0 | 0 | 0 | 0 | 0 | 2 | 0 | 4 | -1306018036
39 | M | 4227531001 | Navrtávaci pás s ventilom DN 100 | ks | 55 |  | 0 |  |  |  | znížená |  | 0 | 0.0025 | 0.1375 | 0 | 0 | 8 | M | 2 |  |  |  | ROZPOCET | 0 | 0 | 0 | 0 | 0 | 2 | 0 | 4 | 266441730
40 | K | 899401112 | Osadenie poklopu liatinového posúvačového | ks | 55 |  | 0 |  |  |  | znížená |  | 0 | 0.11406 | 6.2733 | 0 | 0 | 4 | K | 2 |  |  |  | ROZPOCET | 0 | 0 | 0 | 0 | 0 | 2 | 0 | 4 | 1969717095
41 | M | 4229135200 | Poklop šupátkový | ks | 55 |  | 0 |  |  |  | znížená |  | 0 | 0.016 | 0.88 | 0 | 0 | 8 | M | 2 |  |  |  | ROZPOCET | 0 | 0 | 0 | 0 | 0 | 2 | 0 | 4 | -1882975105
| VV |  | 54,4554455445545*1,01 'Prepočítané koeficientom množstva |  | 55 | [13 empty] | VV | 2 | 2 | False | 1 | ROZPOCET
42 | K | 899401113 | Osadenie poklopu liatinového hydrantového | ks | 7 |  | 0 |  |  |  | znížená |  | 0 | 0.30527 | 2.1369 | 0 | 0 | 4 | K | 2 |  |  |  | ROZPOCET | 0 | 0 | 0 | 0 | 0 | 2 | 0 | 4 | 1257125763
43 | M | 5524218300 | Poklop hydrantový | ks | 7 |  | 0 |  |  |  | znížená |  | 0 | 0.0376 | 0.2632 | 0 | 0 | 8 | M | 2 |  |  |  | ROZPOCET | 0 | 0 | 0 | 0 | 0 | 2 | 0 | 4 | -653826270
44 | K | 899713111 | Orientačná tabuľka na vodovodných a kanalizačných radoch na stĺpiku oceľovom alebo betónovom | ks | 9 |  | 0 |  |  |  | znížená |  | 0 | 0.00023 | 0.00207 | 0 | 0 | 4 | K | 2 |  |  |  | ROZPOCET | 0 | 0 | 0 | 0 | 0 | 2 | 0 | 4 | 962416873
45 | K | 899721111 | Vyhľadávací vodič na potrubí PVC DN do 150 mm | m | 1249 |  | 0 |  |  |  | znížená |  | 0 | 0.000322 | 0.40218 | 0 | 0 | 4 | K | 2 |  |  |  | ROZPOCET | 0 | 0 | 0 | 0 | 0 | 2 | 0 | 4 | -384955045
| D | 99 | Presun hmôt HSV |  |  |  | 0 | [5 empty] | 0 |  | 0 |  | 0 | 1 | D | 1 |  |  |  | ROZPOCET | [6 empty] | 0
46 | K | 998276101 | Presun hmôt pre rúrové vedenie hĺbené z rúr z plast. hmôt alebo sklolamin. v otvorenom výkope | t | 883.38 |  | 0 |  |  |  | znížená |  | 0 | 0 | 0 | 0 | 0 | 4 | K | 2 |  |  |  | ROZPOCET | 0 | 0 | 0 | 0 | 0 | 2 | 0 | 4 | 228123703