## 6. Zadanie s výkazom výmer a po
ZADANIE S VÝKAZOM VÝMER
Stavba: Obnova a rekonštrukcia MK, Levice
Objekt: SO 3 Ul. Saratovská
Objednávateľ: Mesto Levice
Zhotoviteľ: |  |  |  |  | Spracoval: PROKOM-Ružena Drienovská, Dopravná 16, Levice
Miesto. Levice |  |  |  |  | Dátum: 20. 6. 2019
Č. | Kód položky | Popis | MJ | Množstvo celkom | Jednotková cena zadania | Celková cena zadania
1 | 2 | 3 | 4 | 5 | 6 | 7
| HSV | Práce a dodávky HSV
| 1 | Zemné práce
1 | 113154530 | Frézovanie bet. podkladu alebo krytu bez prek., plochy cez 1000 do 10000 m2, pruh š. do 1 m, hr. 50 mm 0,127 t | m2 | 5100
2 | 113154530 | Frézovanie bet. podkladu alebo krytu bez prek., plochy cez 1000 do 10000 m2, pruh š. do 1 m, hr. 50 mm 0,127 t | m2 | 5100
3 | 113202111 | Vytrhanie obrúb kamenných, s vybúraním lôžka, z krajníkov alebo obrubníkov stojatých, -0,14500t | m | 140
4 | 132201101 | Výkop ryhy do šírky 600 mm v horn.3 do 100 m3 | m3 | 14
|  | 140*0,5*0,2 |  | 14
5 | 132201109 | Príplatok k cene za lepivosť pri hĺbení rýh šírky do 600 mm zapažených i nezapažených s urovnaním dna v hornine 3 | m3 | 14
| 5 | Komunikácie
6 | 573211109 | Postrek asfaltový spojovací bez posypu kamenivom z asfaltu cestného v množstve 0,60 kg/m2 | m2 | 10200
|  | 5100*2 |  | 10200
7 | 577144261 | Asfaltový betón vrstva obrusná AC 11 O v pruhu š. nad 3 m z modifik. asfaltu tr. I, po zhutnení hr. 50 mm | m2 | 5100
8 | 577144461 | Asfaltový betón vrstva ložná AC 22 L v pruhu š. nad 3 m z modifik. asfaltu tr. I, po zhutnení hr. 50 mm | m2 | 5100
| 8 | Rúrové vedenie
9 | 899231111 | Výšková úprava uličného vstupu alebo vpuste do 200 mm zvýšením mreže | ks | 4
10 | 899331111 | Výšková úprava uličného vstupu alebo vpuste do 200 mm zvýšením poklopu | ks | 1
| 9 | Ostatné konštrukcie a práce-búranie
11 | 917862112 | Osadenie chodník. obrubníka betónového stojatého do lôžka z betónu prosteho tr. C 16/20 s bočnou oporou | m | 140
12 | 592170000900 | Obrubník PREMAC cestný bez skosenia rovný, lxšxv 1000x150x260 mm | ks | 141.4
|  | 140 * 1,01 |  | 141.4
13 | 918101112 | Lôžko pod obrubníky, krajníky alebo obruby z dlažobných kociek z betónu prostého tr. C 16/20 | m3 | 9.45
|  | 140*0,45*0,15 |  | 9.45
14 | 919723212 | Dilatačné škáry rezané v asfalt. kryte pozdĺžne zaliatie škár za tepla, šírky nad 3 do 9 mm | m | 1638.55
|  | 105+19+15,7+20,2+13,1 |  | 173
|  | 19,5+12,25+15,6+15 |  | 62.35
|  | 20+8,2+18,8+11,2+11 |  | 69.2
|  | 667*2 |  | 1334
|  | Súčet |  | 1638.55
15 | 111630002300 | Suspenzia asfaltová SA 12/B1 GUMOASFALT v bubnoch | t | 0.236
|  | 1638,55*0,00012*1,2 |  | 0.236
16 | 919731122 | Zarovnanie styčnej plochy pozdĺž vybúranej časti komunikácie asfaltovej hr. nad 50 do 100 mm | m | 444.55
|  | 173+62,35+69,20+140 |  | 444.55
17 | 919735112 | Rezanie existujúceho asfaltového krytu alebo podkladu hĺbky nad 50 do 100 mm | m | 444.55
18 | 979082213 | Vodorovná doprava sutiny so zložením a hrubým urovnaním na vzdialenosť do 1 km | t | 1315.7
19 | 979082219 | Príplatok k cene za každý ďalší aj začatý 1 km nad 1 km pre vodorovnú dopravu sutiny | t | 19378.1
|  | 1019,90*19 |  | 19378.1
20 | 979087212 | Nakladanie na dopravné prostriedky pre vodorovnú dopravu sutiny | t | 1315.7
21 | 979089212 | Poplatok za dočasné skladovanie - bitúmenové zmesi, uholný decht, dechtové výrobky (17 03 ), ostatné | t | 1315.7
| 99 | Presun hmôt HSV
22 | 998225111 | Presun hmôt pre pozemnú komunikáciu a letisko s krytom asfaltovým akejkoľvek dĺžky objektu | t | 1383.904
Celkom