## Príloha č. 1
1
1 | Pokyny k vyplneniu: Vypĺňajú sa žlto vyznačené polia !!!
1
1 | [9 empty] | Príloha č. 1:
1 | Výzva na predloženie ponúk - prieskum trhu
1
1 | Podrobný technický opis a údaje deklarujúce technické parametre dodávaného predmetu
1
1
1 | Názov predmetu: |  | Čelný nakladač s príslušenstvom | [5 empty] | Počet kusov: | 1
1
1 | Vymedzenie častí |  |  | Opis / Technická špecifikácia - požadované technické parametre | Číselný údaj / Hodnota / Charakteristika parametra - požadovaná hodnota parametra |  | Merná jednotka | Parametre navrhovanej technológie - navrhovateľ vyplní konkrétnu hodnotu parametra ním navrhovanej technológie (hodnota/číselný údaj a podobne podľa zadania) | Názov výrobcu | Typové označenie
1 | Čelný nakladač |  |  | max. potreba výkonu traktora | 80 |  | kW | hodnota:
1 |  |  |  | max. prekladacia výška aspoň | 3600 |  | mm | hodnota:
1 |  |  |  | bez paralelného vedenia | áno |  | - | áno/nie:
1 |  |  |  | hĺbka výkopu aspoň | 200 |  | mm | hodnota:
1 |  |  |  | min. výkon čerpadla | 75 |  | l/min | hodnota:
1 |  |  |  | príprava na traktor s mechanickým joystickom s napojením do hydraulického systému | áno |  | - | áno/nie:
1 | Paletizačné vidly |  |  | max. hmotnosť | 200 |  | kg | hodnota:
1 |  |  |  | min. nosnosť | 2000 |  | kg | hodnota:
1 |  |  |  | min. dĺžka vidlíc | 1200 |  | mm | hodnota:
1 | Lopata |  |  | vhodné k ponúknutému nakladaču | áno |  | - | áno/nie:
1 |  |  |  | max. šírka lopaty aspoň | 2200 |  | mm | hodnota:
1 |  |  |  | max. objem zarovnáneho materiálu aspoň | 1.5 |  | m3 | hodnota:
1
1 | Pozn.: V prípade, že v rámci opisu predmetu bol použitý konkrétny výrobca, výrobný postup, značka, patent, typ, krajina, oblasť alebo miesto pôvodu alebo výroby, môže uchádzač predložiť ponuku i na technický a funkčný ekvivalent.
1
1
1 |  | Miesto:
1
1 |  | Dátum:
1 | [5 empty] | podpis a pečiatka navrhovateľa