## Príloha č. 1
1
1 | Pokyny k vyplneniu: Vypĺňajú sa žlto vyznačené polia !!!
1
1
1 | Kúpna zmluva - Príloha č. 1
1
1 | Technická špecifikácia predmetu zmluvy
1
1
1 | Názov predmetu: |  | Mobilné zariadenie na prípravu postrekov a čistenie obalov z použitých koncentrovaných prípravkov | [6 empty] | Počet kusov: | 1
1
1 | Vymedzenie častí |  |  | Opis / Technická špecifikácia - požadované technické parametre |  | Číselný údaj / Hodnota / Charakteristika parametra - požadovaná hodnota parametra |  | Merná jednotka | Parametre navrhovanej technológie - navrhovateľ vyplní konkrétnu hodnotu parametra ním navrhovanej technológie (hodnota/číselný údaj a podobne podľa zadania) | Názov výrobcu | Typové označenie
1 | Mobilné zariadenie na prípravu postrekov a čistenie obalov z použitých koncentrovaných prípravkov |  |  | Vinylesterová nádrž |  | áno |  | - | áno/nie:
1 |  |  |  | Min. objem nádrže |  | 18000 |  | L | hodnota:
1 |  |  |  | Zabudovaný savoznak |  | áno |  | - | áno/nie:
1 |  |  |  | Min. počet vlnolamov |  | 3 |  | ks | hodnota:
1 |  |  |  | Horný plniaci otvor umožňujúci plnenie z vrchu |  | áno |  | - | áno/nie:
1 |  |  |  | Podvozok a náprava dimenzovaná na objemové zaťaženie prepravovanej kvapaliny min. |  | 1.35 |  | kg/L | hodnota:
1 |  |  |  | Riadená zadná náprava |  | áno |  | - | áno/nie:
1 |  |  |  | Vzduchovo odpružené nápravy s min. nosnosťou |  | 14+14 |  | t | hodnota:
1 |  |  |  | Min. rozmer kolies |  | 620/55 R26,5 |  | mm/palce | hodnota:
1 |  |  |  | Rotačné piestové čerpadlo s výkonnosťou min. 2500l/min pri 1000 ot./min. vývodového hriadeľa traktora |  | min. 2500 L/min pri 1000 ot./min. |  | L/min | hodnota:
1 |  |  |  | Nezávislé nerezové vyprázdňovacie potrubie s nerezovou klapkou |  | áno |  | - | áno/nie:
1 |  |  |  | Blatníky s odkladacími priestorom na kanistre |  | áno |  | - | áno/nie:
|  |  |  | Odkladací priestor na kanistre vzadu po celej šírke stroja s min. rozmermi |  | 2 800 x 600 |  | mm/palce | hodnota:
1 |  |  |  | Pochôdzna plošina so zdvíhateľným zábradlím na cisterne |  | áno |  | - | áno/nie:
1 |  |  |  | Podkladacie kliny |  | áno |  | - | áno/nie:
1 |  |  |  | Primiešavacie zariadenie na primiešavanie kvapalín, granulátov alebo práškov na princípe venturiho trubice, min. objem |  | 30 |  | L | hodnota:
1 |  |  |  | Možnosť oplachu obalov z chémie podľa platných noriem |  | áno |  | - | áno/nie:
1 |  |  |  | Min. objem integrovanej nádrže na čistú vodu |  | 280 |  | L | hodnota:
1 |  |  |  | Odstredivé čerpadlo s pohonom od hydromotora na funkcie primiešavacieho zariadenia a oplachu |  | áno |  | - | áno/nie:
1 |  |  |  | Manipulačná plošina so sklopným zábradlím ovládaným zospodu |  | áno |  | - | áno/nie:
1 | Ďalšie súčasti hodnoty obstarávaného zariadenia |  | Doprava na miesto realizácie | - | - | áno |  | - | áno/nie: | - | -
1 |  |  | Montáž a inštalácia zariadenia a uvedenie do prevádzky | - | - | áno |  | - | áno/nie: | - | -
1
1 | Pozn.: V prípade, že v rámci opisu predmetu bol použitý konkrétny výrobca, výrobný postup, značka, patent, typ, krajina, oblasť alebo miesto pôvodu alebo výroby, môže uchádzač predložiť ponuku i na technický a funkčný ekvivalent.
1
1
1
1
1 |  | Miesto:
1
1 |  | Dátum:
1 | [6 empty] | podpis a pečiatka navrhovateľa