## Chladiarenske auto
Tamás Hegedűs, Bazová ulica 318/12, 93021 Jahodná |  |  | TECHNICKÁ ŠPECIFIKÁCIA
ponuku predkladá:
| obchodné meno: |  | dátum vypracovania ponuky:
sídlo:
IČO:
platca DPH:
pečiatka a podpis
Ponúkané zariadenie (výrobca, typ)
Predpokladaná doba dodania (kal. dní):
Cena ponúkaného zariadenia (EUR bez DPH/ks):
zariadenie:
| názov: | Špecialne chladiarenské vozidlo na prevoz potravin
| počet: | 1
celok | časť | technický parameter | požadovaná hodnota technického parametra | hodnota parametra ponúknutého zariadenia
Špecialne chladiarenské vozidlo na prevoz potravin | Zariadenie | Výkon | max. 130 kW
|  | Vozidlo s celkovou hmotnostou do 3500kg - nie menej ani viac , zdvôvodnenie , vozidlá sú štandartne ponúkané v kategoriach 3000/3300/3500/kg , vzhľadom k tomu že vozidlá podstúpia prestavbu na chladiarenské vozidlá výrazne sa ubere z ích užitkovosti , preto potrebujeme vozidla s max. povelením zaťažením | áno
|  | Veľkosť vozidla min L4H3 | áno
|  | Objem motora od 1900 - 3000cm3 | áno
|  | Objem úložného priestoru | min. 18m3
|  | Vozidlo vybavené chladiacim zariadením schopné udržať transportnú požadovanú teplotu v uložnom priestore | od 0C do 5C
|  | Uložný priestor vozidla vybavený termoizolazním obkladom vhodným na styk s potravinou , schopný izolovať chladení priestor , lahko umyvatelný | áno
|  | Chladiaca jednotka s pohonom od motora vozidla , bez prídavného napájania na 220V | áno
|  | Vozidlo vybavené - centrálne zamykanie, dialkové ovládanie na dvere , zabudované rádio , cúvacia kamera | áno
|  | Vozidlo -vybavené klimatizáciou v kabíne vodiča | áno
|  | Farba auta | biela
| Ostatné požiadavky alebo zmluvné podmienky | Dodanie do 12 mesiacov od objednávky | áno
|  | Záruka min. 100tis najazdených km | áno
|  | Certifikát , vozidlo vhodné na prevoz potravín | áno