## SO-01.1 Zateplenie strechy
ROZPOČET S VÝKAZOM VÝMER
Stavba: Zateplenie obecných budov - SO-01 Obecný úrad
Objekt: SO-01.1 Zateplenie strechy
Objednávateľ: Obec Radvaň nad Dunajom
Zhotoviteľ: |  |  |  | Spracoval:
Miesto: Radvaň nad Dunajom |  |  |  | Dátum: 19.10.2018
Č. | Kód položky | Popis | MJ | Množstvo celkom | Cena jednotková | Cena celkom
1 | 2 | 3 | 4 | 5 | 6 | 7
| HSV | Práce a dodávky HSV |  |  |  | 0
| 9 | Ostatné konštrukcie a práce-búranie |  |  |  | 0
1 | 979011111 | Zvislá doprava sutiny a vybúraných hmôt za prvé podlažie nad alebo pod základným podlažím | t | 0.446 |  | 0
2 | 979081111 | Odvoz sutiny a vybúraných hmôt na skládku do 1 km | t | 0.446 |  | 0
3 | 979081121 | Odvoz sutiny a vybúraných hmôt na skládku za každý ďalší 1 km (+ 19 km) | t | 8.474 |  | 0
4 | 979082111 | Vnútrostavenisková doprava sutiny a vybúraných hmôt do 10 m | t | 0.446 |  | 0
5 | 979089612 | Poplatok za skladovanie - odpady zo stavieb a demolácií (17 09), ostatné | t | 0.446 |  | 0
| PSV | Práce a dodávky PSV |  |  |  | 0
| 712 | Izolácie striech |  |  |  | 0
6 | 712300851 | Odstránenie nánosu, vyčistenie povlakovej krytiny striech plochých do 10°, perforácia jestv. krytiny, -0,00200t | m2 | 152 |  | 0
|  | 12,86*(11,79+0,41-0,35) |  | 152.391
|  | -0,65*0,65 "komín |  | -0.423
|  | Medzisúčet |  | 151.968
|  | 0,032 |  | 0.032
|  | Súčet |  | 152
7 | 712370070 | Zhotovenie povlakovej krytiny striech plochých do 10° PVC-P fóliou upevnenou prikotvením so zvarením spoju | m2 | 182 |  | 0
|  | 12,86*(11,79+0,41-0,35) "plochá strecha |  | 152.391
|  | -0,65*0,65 "komín |  | -0.423
|  | 0,57*(0,12+11,79+0,12-0,57+0,12+13,56+0,12+0,12+11,79+0,12-0,57) "atika zhora |  | 20.93
|  | (0,4-0,1)*12,86+1/2*(0,4-0,1+0,08)*(11,79-0,35)*2 "atika zvisle |  | 8.205
|  | 2*0,35*(0,65+0,65) "komín |  | 0.91
|  | Medzisúčet |  | 182.013
|  | -0,013 |  | -0.013
|  | Súčet |  | 182
8 | 2833000150 | Hydroizolačná fólia z PVC-P | m2 | 209.3 |  | 0
|  | 182,0*1,15 |  | 209.3
9 | 28329906.1 | Kotviaca technika (cez TI do jestv. stropu) | ks | 572 |  | 0
|  | 182,0*3,14 |  | 571.48
|  | 0,52 |  | 0.52
|  | Súčet |  | 572
10 | 712973240 | Detaily k PVC-P fóliam osadenie vetracích komínkov | ks | 12 |  | 0
|  | 12,0 "odhad |  | 12
11 | 2832990410 | Odvetrávací komín-výška 225mm, priemer 75mm | ks | 12 |  | 0
12 | 28329906.1 | Kotviaca technika (cez TI do jestv. stropu) | ks | 60 |  | 0
|  | 12,0*5 |  | 60
13 | 2833000150 | Hydroizolačná fólia z PVC-P | m2 | 4.8 |  | 0
|  | 12,0*0,4 |  | 4.8
14 | 712973440 | Detaily k termoplastom všeobecne, kútový uholník z hrubopoplastovaného plechu RŠ 165 mm, ohyb 90-135° | m | 35.6 |  | 0
|  | 0,12+11,79+0,12-0,57 |  | 11.46
|  | 13,56+2*0,12-2*0,57 |  | 12.66
|  | 0,12+11,79+0,12-0,57 |  | 11.46
|  | Medzisúčet |  | 35.58
|  | 0,02 |  | 0.02
|  | Súčet |  | 35.6
15 | 28329906.2 | Kotviaca technika (cez TI) | ks | 285 |  | 0
|  | 35,6*8 |  | 284.8
|  | 0,2 |  | 0.2
|  | Súčet |  | 285
16 | 712973640 | Detaily k termoplastom všeobecne, nárožný uholník z hrubopoplast. plechu RŠ 140 mm, ohyb 90-135° | m | 35.6 |  | 0
17 | 28329906.2 | Kotviaca technika (cez TI) | ks | 285 |  | 0
18 | 712973781 | Detaily k termoplastom všeobecne, stenový kotviaci pásik z hrubopoplast. plechu RŠ 70 mm | m | 2.6 |  | 0
|  | 2*(0,65+0,65) "komín |  | 2.6
19 | 28329906.3 | Kotviaca technika | ks | 21 |  | 0
|  | 2,6*8 |  | 20.8
|  | 0,2 |  | 0.2
|  | Súčet |  | 21
20 | 712973880 | Detaily k termoplastom všeobecne, oplechovanie okraja odkvapovou lištou z hrubopolpast. plechu RŠ 165 mm | m | 12.9 |  | 0
21 | 28329906.1 | Kotviaca technika (cez TI do jestv. stropu) | ks | 104 |  | 0
|  | 12,9*8 |  | 103.2
|  | 0,8 |  | 0.8
|  | Súčet |  | 104
22 | 712990040 | Položenie geotextílie vodorovne alebo zvislo na strechy ploché do 10° | m2 | 182 |  | 0
|  | 12,86*(11,79+0,41-0,35) "plochá strecha |  | 152.391
|  | -0,65*0,65 "komín |  | -0.423
|  | 0,57*(0,12+11,79+0,12-0,57+0,12+13,56+0,12+0,12+11,79+0,12-0,57) "atika zhora |  | 20.93
|  | (0,4-0,1)*12,86+1/2*(0,4-0,1+0,08)*(11,79-0,35)*2 "atika zvisle |  | 8.205
|  | 2*0,35*(0,65+0,65) "komín |  | 0.91
|  | Medzisúčet |  | 182.013
|  | -0,013 |  | -0.013
|  | Súčet |  | 182
23 | 6936654500 | Textília Geofiltex | m2 | 209.3 |  | 0
|  | 182,0*1,15 |  | 209.3
24 | 712991040 | Montáž podkladnej konštrukcie z OSB dosiek atike šírky 411 - 620 mm pod klampiarske konštrukcie | m | 36.7 |  | 0
|  | 0,12+11,79+0,12-0,57 |  | 11.46
|  | 13,56+2*0,12 |  | 13.8
|  | 0,12+11,79+0,12-0,57 |  | 11.46
|  | Medzisúčet |  | 36.72
|  | -0,02 |  | -0.02
|  | Súčet |  | 36.7
25 | 28329906.2 | Kotviaca technika (cez TI) | ks | 294 |  | 0
|  | 36,7*8 |  | 293.6
|  | 0,4 |  | 0.4
|  | Súčet |  | 294
26 | 6072624400 | Doska drevoštiepková OSB 3 SE 2500x1250x18 mm | m2 | 20.9 |  | 0
|  | 36,7*0,57 |  | 20.919
|  | -0,019 |  | -0.019
|  | Súčet |  | 20.9
27 | 998712102 | Presun hmôt pre izoláciu povlakovej krytiny v objektoch výšky nad 6 do 12 m | t | 1.089 |  | 0
| 713 | Izolácie tepelné |  |  |  | 0
28 | 713142151 | Montáž tepelnej izolácie striech plochých do 10° polystyrénom, jednovrstvová kladenými voľne | m2 | 20.9 |  | 0
|  | 0,57*(0,12+11,79+0,12-0,57)*2 |  | 13.064
|  | 0,57*(0,12+13,56+0,12) |  | 7.866
|  | -0,03 |  | -0.03
|  | Súčet - atika zhora |  | 20.9
29 | 2837653442 | Tepelná izolácia EPS-S hr. 100 mm | m2 | 21.3 |  | 0
Minimálna objemová hmotnosť: 24,5 kg/m3.
|  | 20,9*1,02 |  | 21.318
|  | -0,018 |  | -0.018
|  | Súčet |  | 21.3
30 | 713142250 | Montáž tepelnej izolácie striech plochých do 10° polystyrénom, dvojvrstvová kladenými voľne | m2 | 152 |  | 0
|  | 12,86*(11,79+0,41-0,35) |  | 152.391
|  | -0,65*0,65 "komín |  | -0.423
|  | Medzisúčet |  | 151.968
|  | 0,032 |  | 0.032
|  | Súčet |  | 152
31 | 2837653442 | Tepelná izolácia EPS-S hr. 100 mm | m2 | 155 |  | 0
Minimálna objemová hmotnosť: 24,5 kg/m3.
|  | 152,0*1,02 |  | 155.04
|  | -0,04 |  | -0.04
|  | Súčet |  | 155
32 | 28376534451 | Tepelná izolácia EPS-S hr. 150 mm | m2 | 155 |  | 0
Minimálna objemová hmotnosť: 24,5 kg/m3.
33 | 713144080 | Montáž tepelnej izolácie na atiku z XPS do lepidla | m2 | 8.2 |  | 0
|  | (0,4-0,1)*12,86+1/2*(0,4-0,1+0,08)*(11,79-0,35)*2 |  | 8.205
|  | -0,005 |  | -0.005
|  | Súčet - atikové murivo zvisle (z rezu) |  | 8.2
34 | 2837650060 | Extrudovaný polystyrén - XPS hr. 100 mm | m2 | 8.4 |  | 0
|  | 8,2*1,02 |  | 8.364
|  | 0,036 |  | 0.036
|  | Súčet |  | 8.4
35 | 998713102 | Presun hmôt pre izolácie tepelné v objektoch výšky nad 6 m do 12 m | t | 1.059 |  | 0
| 764 | Konštrukcie klampiarske |  |  |  | 0
36 | 764352430 | Žľaby z pozinkovaného farbeného PZf plechu, pododkvapové polkruhové r.š. 470 mm, ozn. K1 | m | 12.9 |  | 0
37 | 764352820 | Demontáž žľabov pododkvapových polkruhových so sklonom do 30st. rš 400 a 500 mm, -0,00445t | m | 12.9 |  | 0
|  | 12,86 |  | 12.86
|  | 0,04 |  | 0.04
|  | Súčet |  | 12.9
38 | 764359413 | Kotlík kónický z pozinkovaného farbeného PZf plechu, pre rúry s priemerom od 125 do 150 mm | ks | 1 |  | 0
39 | 764359810 | Demontáž kotlíka kónického, so sklonom žľabu do 30st., -0,00110t | ks | 1 |  | 0
40 | 764430460 | Oplechovanie muriva a atík z pozinkovaného farbeného PZf plechu, vrátane rohov r.š. 750 mm, ozn. K3 | m | 36.7 |  | 0
|  | (0,12+11,79+0,12-0,57)*2 |  | 22.92
|  | 0,12+13,56+0,12 |  | 13.8
|  | Medzisúčet |  | 36.72
|  | -0,02 |  | -0.02
|  | Súčet |  | 36.7
41 | 764430840 | Demontáž oplechovania múrov a nadmuroviek rš od 330 do 500 mm, -0,00230t | m | 36.5 |  | 0
|  | (11,79-0,35)+13,56+(11,79-0,35) |  | 36.44
|  | 0,06 |  | 0.06
|  | Súčet |  | 36.5
42 | 998764102 | Presun hmôt pre konštrukcie klampiarske v objektoch výšky nad 6 do 12 m | t | 0.048 |  | 0
| M | Práce a dodávky M |  |  |  | 0
| 21-M | Elektromontáže |  |  |  | 0
43 | 210220000 | Demontáž a spätná montáž hromozvodu na streche | ks | 1 |  | 0
| OST | Ostatné |  |  |  | 0
44 | HZS000214 | Stavebno montážne práce náročné - prehliadky pracoviska a revízia hromozvodu | hod | 10 |  | 0
|  | Celkom |  |  |  | 0