## SO-01.2 Zateplenie fasády
ROZPOČET S VÝKAZOM VÝMER
Stavba: Zateplenie obecných budov - SO-01 Obecný úrad
Objekt: SO-01.2 Zateplenie fasády
Objednávateľ: Obec Radvaň nad Dunajom
Zhotoviteľ: |  |  |  | Spracoval:
Miesto: Radvaň nad Dunajom |  |  |  | Dátum: 19.10.2018
Č. | Kód položky | Popis | MJ | Množstvo celkom | Cena jednotková | Cena celkom
1 | 2 | 3 | 4 | 5 | 6 | 7
| HSV | Práce a dodávky HSV |  |  |  | 0
| 6 | Úpravy povrchov, podlahy, osadenie |  |  |  | 0
1 | 620991121 | Zakrývanie výplní vonkajších otvorov s rámami a zárubňami, zábradlí, oplechovania, atď. zhotovené z lešenia akýmkoľvek spôsobom | m2 | 41 |  | 0
|  | 2,95*1,45*4+2,05*1,45*3+0,6*0,8+0,8*0,6*2+1,5*1,45*2+1,0*2,6 "okná |  | 34.418
|  | 0,7*2,0*2+1,6*2,35 "dvere |  | 6.56
|  | Medzisúčet |  | 40.978
|  | 0,022 |  | 0.022
|  | Súčet |  | 41
2 | 621465302 | Príprava vonkajšieho podkladu podhľadov - podnáter | m2 | 11 |  | 0
3 | 621465362 | Vonkajšia omietka podhľadov tenkovrstvová silikónová hr. 2 mm | m2 | 11 |  | 0
4 | 621481119 | Potiahnutie vonkajších podhľadov sklotextílnou mriežkou s celoplošným prilepením | m2 | 11 |  | 0
|  | (1,09-2*0,12)*(13,56-0,33*2-0,12*2) |  | 10.761
|  | 0,239 |  | 0.239
|  | Súčet - závetrie |  | 11
5 | 622465302 | Príprava vonkajšieho podkladu stien - podnáter | m2 | 386 |  | 0
|  | 26,0 "sokel |  | 26
|  | 360,0 "fasáda |  | 360
|  | Súčet |  | 386
6 | 622465362 | Vonkajšia omietka stien tenkovrstvová hr. 2 mm, farba biela | m2 | 360 |  | 0
|  | 7,1+323,0+16,7 "na zateplení |  | 346.8
|  | 2*(0,33+0,33)*2,25*4 "stĺpy |  | 11.88
|  | Medzisúčet |  | 358.68
|  | 1,32 |  | 1.32
|  | Súčet |  | 360
7 | 622465412 | Vonkajšia omietka stien mozaiková soklová, farba hnedá | m2 | 26 |  | 0
|  | 2*(0,65-0,15)*(0,05+13,56+0,05+0,05+11,79+0,05-1,09) |  | 24.46
|  | -0,35*(0,7+0,7) "dvere |  | -0.49
|  | -(0,65-0,15)*4,75 "závetrie |  | -2.375
|  | 2*(0,65-0,15)*(0,33+0,33)*2 "stĺpy |  | 1.32
|  | 0,65*(1,5+1,5)+1/2*0,65*(2,715-0,12-1,5)*2 "schody |  | 2.662
|  | Medzisúčet |  | 25.577
|  | 0,423 |  | 0.423
|  | Súčet |  | 26
8 | 625250153 | Kontaktaný zatepľovací systém hr. 50 mm - doskanmi XPS STYRODUR, s prikotvením - sokel | m2 | 21.5 |  | 0
|  | 2*(0,65-0,15)*(0,05+13,56+0,05+11,79-1,09) |  | 24.36
|  | -0,35*(0,7+0,7) |  | -0.49
|  | -(0,65-0,15)*4,75 |  | -2.375
|  | Medzisúčet |  | 21.495
|  | 0,005 |  | 0.005
|  | Súčet |  | 21.5
9 | 625253528 | Kontaktný zatepľovací systém hr. 50 mm - doskami biely EPS-F, kotvami (lepiaca a armovacia malta, armovacia sklotextilná tkanina) - rímsa | m2 | 7.1 |  | 0
|  | 0,55*12,86 |  | 7.073
|  | 0,027 |  | 0.027
|  | Súčet - rímsa |  | 7.1
10 | 625253535 | Kontaktný zatepľovací systém hr. 120 mm - doskmai biely EPS-F, kotvami (lepiaca a armovacia malta, armovacia sklotextilná tkanina) - fasáda | m2 | 323 |  | 0
|  | (6,95+0,15)*(11,79+0,12+13,56+0,12+11,79) |  | 265.398
|  | (5,95+0,15)*(0,12+13,56+0,12) "po v. rímsy |  | 84.18
|  | (0,4-0,12)*12,86 "rímsa zo spodu |  | 3.601
|  | 0,35*(1,09-0,33-0,12+13,56-0,33*4+1,09-0,33-0,12) "preklad z dola |  | 4.732
|  | (0,35+0,35)*(1,09-0,33-0,12+13,56-0,33*2+1,09-0,33-0,12) "závetrie - steny |  | 9.926
|  | -(2,95*1,45*4+2,05*1,45*3+0,6*0,8+0,8*0,6*2+1,5*1,45*2+1,0*2,6) "okná |  | -34.418
|  | -(0,7*1,65*2+1,6*2,35) "dvere |  | -6.07
|  | -(2,23+0,15)*(1,09+1,09) |  | -5.188
|  | Medzisúčet |  | 322.161
|  | 0,839 |  | 0.839
|  | Súčet |  | 323
11 | 625253552 | Kontaktný zatepľovací systém ostenia hr. 20 mm - doskami biely EPS-F, celoplošným lepením (lepiaca a armovacia malta, armovacia sklotextilná tkanina) | m2 | 16.7 |  | 0
|  | 0,2*(8,8*4+7,0*3+2,8+2,8*2+5,9*2+7,2) "okná |  | 16.72
|  | 0*4,0*2+0*6,3 "dvere |  | 0
|  | Medzisúčet |  | 16.72
|  | -0,02 |  | -0.02
|  | Súčet |  | 16.7
| 9 | Ostatné konštrukcie a práce-búranie |  |  |  | 0
12 | 941941041 | Montáž lešenia ľahkého pracovného radového s podlahami šírky nad 1, 00 do 1,20 m a výšky do 10 m | m2 | 400 |  | 0
|  | 2*(0,65+6,95)*(13,8+12,03) |  | 392.616
|  | 7,384 |  | 7.384
|  | Súčet |  | 400
13 | 941941291 | Príplatok za prvý a každý ďalší i začatý mesiac použitia lešenia šírky nad 1,00 do 1,20 m, výšky do 10 m | m2 | 1200 |  | 0
|  | 400 * 3 |  | 1200
14 | 941941841 | Demontáž lešenia ľahkého pracovného radového a s podlahami, šírky nad 1,00 do 1,20 m výšky do 10 m | m2 | 400 |  | 0
15 | 953947207 | KZS - zakladacia lišta 123 mm (hliníková) pre izolant hr. 120 mm | m | 45.5 |  | 0
|  | 2*(13,8+12,03) |  | 51.66
|  | -(0,7+0,7+4,75) |  | -6.15
|  | Medzisúčet |  | 45.51
|  | -0,01 |  | -0.01
|  | Súčet |  | 45.5
16 | 953997281 | KZS - parapetný profil PVC | m | 24.2 |  | 0
|  | 2,95*4+2,05*3+0,6+0,8*2+1,5*2+1,0 "okná |  | 24.15
|  | 0,05 |  | 0.05
|  | Súčet |  | 24.2
17 | 953997312 | KZS - rohový profil PVC | m | 89 |  | 0
|  | 4*(6,95+0,15) |  | 28.4
|  | 2*(1,45*4+1,45*3+0,8+0,6*2+1,45*2+2,6) "okná |  | 35.3
|  | 2*(2,0*2+2,35) "dvere |  | 12.7
|  | 0,12+13,56+0,12-(0,12+0,35+0,12)*2 "závetrie - vnútorná časť |  | 12.62
|  | Medzisúčet |  | 89.02
|  | -0,02 |  | -0.02
|  | Súčet |  | 89
18 | 953997332 | KZS - lišta s odkvapovým nosom PVC | m | 53.8 |  | 0
|  | 2,95*4+2,05*3+0,6+0,8*2+1,5*2+1,0 "okná |  | 24.15
|  | 0,7*2+1,6 "dvere |  | 3
|  | 0,12+13,56+0,12 "závetrie |  | 13.8
|  | 12,86 "rímsa |  | 12.86
|  | Medzisúčet |  | 53.81
|  | -0,01 |  | -0.01
|  | Súčet |  | 53.8
19 | 965081712 | Búranie dlažieb, bez podklad. lôžka z xylolit., alebo keramických dlaždíc hr. do 10 mm, -0,02000t | m2 | 9.3 |  | 0
|  | 4,75*2,0-0,33*0,33*2 "podesta |  | 9.282
|  | 0,018 |  | 0.018
|  | Súčet |  | 9.3
20 | 976071111 | Vybúranie kovových madiel a zábradlí, -0,03700t | m | 5 |  | 0
|  | 2*(1,75-0,33+1,1) |  | 5.04
|  | -0,04 |  | -0.04
|  | Súčet |  | 5
21 | 978057321 | Odsekanie a odobratie obkladov stupníc, -0,02000t | m | 19 |  | 0
|  | 4,75*4 |  | 19
22 | 978057331 | Odsekanie a odobratie obkladov z podstupníc, -0,01000t | m | 23.8 |  | 0
|  | 4,75*5 |  | 23.75
|  | 0,05 |  | 0.05
|  | Súčet |  | 23.8
23 | 979011111 | Zvislá doprava sutiny a vybúraných hmôt za prvé podlažie nad alebo pod základným podlažím | t | 1.045 |  | 0
24 | 979081111 | Odvoz sutiny a vybúraných hmôt na skládku do 1 km | t | 1.045 |  | 0
25 | 979081121 | Odvoz sutiny a vybúraných hmôt na skládku za každý ďalší 1 km (+19 km) | t | 19.855 |  | 0
26 | 979082111 | Vnútrostavenisková doprava sutiny a vybúraných hmôt do 10 m | t | 1.045 |  | 0
27 | 979089612 | Poplatok za skladovanie - iné odpady zo stavieb a demolácií (17 09), ostatné | t | 1.045 |  | 0
| 99 | Presun hmôt HSV |  |  |  | 0
28 | 999281111 | Presun hmôt pre opravy a údržbu objektov vrátane vonkajších plášťov výšky do 25 m | t | 112.647 |  | 0
| PSV | Práce a dodávky PSV |  |  |  | 0
| 713 | Izolácie tepelné |  |  |  | 0
29 | 713112124 | Montáž tepelnej izolácie stropov rovných polystyrénom , spodkom pristrelením | m2 | 11 |  | 0
|  | (1,09-2*0,12)*(13,56-0,33*2-0,12*2) |  | 10.761
|  | 0,239 |  | 0.239
|  | Súčet - závetrie |  | 11
30 | 28376534451 | Tepelná izolácia EPS-S hr. 150 mm | m2 | 11.2 |  | 0
Minimálna objemová hmotnosť: 24,5 kg/m3.
|  | 11,0*1,02 |  | 11.22
|  | -0,02 |  | -0.02
|  | Súčet |  | 11.2
31 | 713112125 | Montáž tepelnej izolácie stropov rovných polystyrénom, spodkom prilepením | m2 | 11 |  | 0
|  | (1,09-2*0,12)*(13,56-0,33*2-0,12*2) |  | 10.761
|  | 0,239 |  | 0.239
|  | Súčet - závetrie |  | 11
32 | 2837653442 | Tepelná izolácia EPS-S hr. 100 mm | m2 | 11.2 |  | 0
Minimálna objemová hmotnosť: 24,5 kg/m3.
|  | 11,0*1,02 |  | 11.22
|  | -0,02 |  | -0.02
|  | Súčet |  | 11.2
33 | 998713102 | Presun hmôt pre izolácie tepelné v objektoch výšky nad 6 m do 12 m | t | 0.077 |  | 2.31
| 764 | Konštrukcie klampiarske |  |  |  | 0
34 | 764410750 | Oplechovanie parapetov z hliníkového farebného Al plechu, vrátane rohov r.š. 330 mm, farba biela | m | 24.2 |  | 0
|  | 2,95*4+2,05*3+0,6+0,8*2+1,5*2+1,0 |  | 24.15
|  | 0,05 |  | 0.05
|  | Súčet |  | 24.2
35 | 764410850 | Demontáž oplechovania parapetov rš od 100 do 330 mm, -0,00135t | m | 23.2 |  | 0
|  | 2,95*4+2,05*3+0,6+0,8*2+1,5*2 |  | 23.15
|  | 0,05 |  | 0.05
|  | Súčet |  | 23.2
36 | 764454455 | Zvodové rúry z pozinkovaného farbeného PZf plechu, kruhové priemer 150 mm | m | 7 |  | 0
37 | 764454803 | Demontáž odpadových rúr kruhových, s priemerom 150 mm, -0,00356t | m | 7 |  | 0
38 | 998764102 | Presun hmôt pre konštrukcie klampiarske v objektoch výšky nad 6 do 12 m | t | 0.055 |  | 0
| 767 | Konštrukcie doplnkové kovové |  |  |  | 0
39 | 767163035 | Montáž zábradlia na terasu a rovné plochy - výplň rebrovanie, kotvenie do podlahy | m | 5 |  | 0
|  | 2*(1,75-0,33+1,1) |  | 5.04
|  | -0,04 |  | -0.04
|  | Súčet |  | 5
40 | 553466 | Zábradlie kovové v. 1050 mm - z kovových profilov, vertikálna výplň rebrovanie, kotvenie do podlahy, vrátane náteru (Z+2xS) | m | 5 |  | 0
41 | 998767101 | Presun hmôt pre kovové stavebné doplnkové konštrukcie v objektoch výšky do 6 m | t | 0.034 |  | 0
| 772 | Podlahy z prírod.a konglomer.kameňa |  |  |  | 0
42 | 772211302 | Montáž obkladu schodiskových stupňov doskami z pravideľných tvarov hr. 30 mm | m | 19 |  | 0
|  | 4*4,75 |  | 19
43 | 5838556000 | Doska obkladová kamenná hr. 20 mm | m2 | 6 |  | 0
|  | 19,0*0,3*1,04 |  | 5.928
|  | 0,072 |  | 0.072
|  | Súčet |  | 6
44 | 772211413 | Montáž obkladu podstupnice kamennými doskami v.do 200 mm, hr. do 30 mm | m | 23.8 |  | 0
|  | 5*4,75 |  | 23.75
|  | 0,05 |  | 0.05
|  | Súčet |  | 23.8
45 | 5838556000 | Doska obkladová kamenná hr. 20 mm | m2 | 24.7 |  | 0
|  | 4,75*5*1,04 |  | 24.7
46 | 772501140 | Kladenie dlažby z kameňa z pravouhlých dosiek alebo dlaždíc hr. do 30 mm | m2 | 9.3 |  | 0
|  | 4,75*2,0-0,33*0,33*2 "podesta |  | 9.282
|  | 0,018 |  | 0.018
|  | Súčet |  | 9.3
47 | 5838556000 | Doska obkladová kamenná hr. 20 mm | m2 | 9.7 |  | 0
|  | 9,3*1,04 |  | 9.672
|  | 0,028 |  | 0.028
|  | Súčet |  | 9.7
48 | 998772101 | Presun hmôt pre kamennú dlažbu v objektoch výšky do 6 m | t | 4.607 |  | 0
| M | Práce a dodávky M |  |  |  | 0
| 21-M | Elektromontáže |  |  |  | 0
49 | 210220011 | Demontáž a spätná montáž hromozvodu na fasáde | ks | 1 |  | 0
| OST | Ostatné |  |  |  | 0
50 | HZS000214 | Stavebno montážne práce náročné - prehliadky pracoviska a revízie hromozvodu | hod | 10 |  | 0
|  | Celkom |  |  |  | 0