## SO-01.3 Výmena vonkajších výpl
ROZPOČET S VÝKAZOM VÝMER
Stavba: Zateplenie obecných budov - SO-01 Obecný úrad
Objekt: SO-01.3 Výmena vonkajších výplní otvorov
Objednávateľ: Obec Radvaň nad Dunajom
Zhotoviteľ: |  |  |  | Spracoval:
Miesto: Radvaň nad Dunajom |  |  |  | Dátum: 19.10.2018
Č. | Kód položky | Popis | MJ | Množstvo celkom | Cena jednotková | Cena celkom
1 | 2 | 3 | 4 | 5 | 6 | 7
| HSV | Práce a dodávky HSV |  |  |  | 0
| 3 | Zvislé a kompletné konštrukcie |  |  |  | 0
1 | 310239211 | Zamurovanie otvoru s plochou nad 1 do 4m2 v murive nadzákladného tehlami na maltu vápennocementovú | m3 | 1 |  | 0
|  | 0,35*(2,1*2,6-1,0*2,6) |  | 1.001
|  | -0,001 |  | -0.001
|  | Súčet - z lešenia postaveného pre zateplenie fasády |  | 1
| 6 | Úpravy povrchov, podlahy, osadenie |  |  |  | 0
2 | 612409991 | Začistenie omietok (s dodaním hmoty) okolo okien, dverí,podláh, obkladov atď. | m | 92.1 |  | 0
|  | 2*(2,95+1,45)*4 |  | 35.2
|  | 2*(2,05+1,45)*3 |  | 21
|  | 2*(0,6+0,8)*1 |  | 2.8
|  | 2*(0,8+0,6)*2 |  | 5.6
|  | 2*(1,5+1,45)*2 |  | 11.8
|  | 2*(1,0+2,6)*0 "je tu omietka |  | 0
|  | Medzisúčet - okná |  | 76.4
|  | 1,6+2*2,35 |  | 6.3
|  | (0,7+2*2,0)*2 |  | 9.4
|  | Medzisúčet - dvere |  | 15.7
|  | Súčet - okolo nových výplní otvorov |  | 92.1
3 | 612465136 | Vnútorná omietka stien vápennocementová - jadrová hr. 1,5 cm | m2 | 3.6 |  | 0
|  | 2,1*2,6-1,0*2,6 |  | 2.86
|  | 0,1*7,2 "ostenie |  | 0.72
|  | Medzisúčet |  | 3.58
|  | 0,02 |  | 0.02
|  | Súčet - zamurovanie |  | 3.6
4 | 612465181 | Vnútorná omietka stien vyrovnávacia hr. 3 mm | m2 | 3.6 |  | 0
5 | 642942111 | Osadenie oceľového dverového rámu plochy otvoru do 2, 5m2 | ks | 2 |  | 0
6 | 553319.1 | Zárubeň oceľová 700x2000 mm | ks | 2 |  | 0
7 | 648991113 | Osadenie parapetných dosiek z plastických a poloplast., hmôt, š. nad 200 mm | m | 24.2 |  | 0
|  | 2,95*4+2,05*3+0,6+0,8*2+1,5*2+1,0 |  | 24.15
|  | 0,05 |  | 0.05
|  | Súčet |  | 24.2
8 | 6119000970 | Vnútorné parapetné dosky plastové komôrkové, š. 250 mm | m | 25.4 |  | 0
S povrchovou fóliou odolnou voči nárazom, poškriabaniu a oderu, rezané na mieru, celková dĺžka 6m.
|  | 24,2*1,05 |  | 25.41
|  | -0,01 |  | -0.01
|  | Súčet |  | 25.4
| 9 | Ostatné konštrukcie a práce-búranie |  |  |  | 0
9 | 962081131 | Búranie muriva priečok zo sklenených tvárnic, hr. do 100 mm, -0,05500t | m2 | 5.5 |  | 0
|  | 2,1*2,6 |  | 5.46
|  | 0,04 |  | 0.04
|  | Súčet |  | 5.5
10 | 968062354 | Vybúranie drevených rámov okien dvojitých alebo zdvojených, plochy do 1 m2, -0,08200t | m2 | 1.5 |  | 0
|  | 0,6*0,8*1 |  | 0.48
|  | 0,8*0,6*2 |  | 0.96
|  | Medzisúčet |  | 1.44
|  | 0,06 |  | 0.06
|  | Súčet |  | 1.5
11 | 968062356 | Vybúranie drevených rámov okien dvojitých alebo zdvojených, plochy do 4 m2, -0,05400t | m2 | 13.3 |  | 0
|  | 2,05*1,45*3 |  | 8.918
|  | 1,5*1,45*2 |  | 4.35
|  | Medzisúčet |  | 13.268
|  | 0,032 |  | 0.032
|  | Súčet |  | 13.3
12 | 968062357 | Vybúranie drevených rámov okien dvojitých alebo zdvojených, plochy nad 4 m2, -0,04800t | m2 | 17.1 |  | 0
|  | 2,95*1,45*4 |  | 17.11
|  | -0,01 |  | -0.01
|  | Súčet |  | 17.1
13 | 968072455 | Vybúranie kovových dverových zárubní plochy do 2 m2, -0,07600t | m2 | 2.8 |  | 0
|  | 0,7*2,0*2 |  | 2.8
14 | 968072456 | Vybúranie kovových dverových zárubní plochy nad 2 m2, -0,06300t | m2 | 3.8 |  | 0
|  | 1,6*2,35 |  | 3.76
|  | 0,04 |  | 0.04
|  | Súčet |  | 3.8
15 | 979011111 | Zvislá doprava sutiny a vybúraných hmôt za prvé podlažie nad alebo pod základným podlažím | t | 2.417 |  | 0
16 | 979081111 | Odvoz sutiny a vybúraných hmôt na skládku do 1 km | t | 2.417 |  | 0
17 | 979081121 | Odvoz sutiny a vybúraných hmôt na skládku za každý ďalší 1 km (+ 19 km) | t | 45.923 |  | 0
18 | 979082111 | Vnútrostavenisková doprava sutiny a vybúraných hmôt do 10 m | t | 2.417 |  | 0
19 | 979089612 | Poplatok za skladovanie - odpady zo stavieb a demolácií (17 09), ostatné | t | 2.417 |  | 0
| 99 | Presun hmôt HSV |  |  |  | 0
20 | 999281111 | Presun hmôt pre opravy a údržbu objektov vrátane vonkajších plášťov výšky do 25 m | t | 3.068 |  | 0
| PSV | Práce a dodávky PSV |  |  |  | 0
| 766 | Konštrukcie stolárske |  |  |  | 0
21 | 766621080 | Montáž plastových výplní otvorov na PUR penu | m | 89.9 |  | 0
"okná zasklené izolačným trojsklom, Ug=0,6 W/m2K, farba biela
|  | 2*(2,95+1,45)*4 |  | 35.2
|  | 2*(2,05+1,45)*3 |  | 21
|  | 2*(0,6+0,8)*1 |  | 2.8
|  | 2*(0,8+0,6)*2 |  | 5.6
|  | 2*(1,5+1,45)*2 |  | 11.8
|  | 2*(1,0+2,6)*1 |  | 7.2
|  | Medzisúčet - okná |  | 83.6
"dvere zasklené izolačným trojsklom, Ug=0,6 W/m2K, farba biela
|  | 1,6+2*2,35 |  | 6.3
|  | Medzisúčet - dvere |  | 6.3
|  | Súčet |  | 89.9
22 | 61141243.1 | Plastové okno 2950x1450 mm - trojkrídlové otváravé, otváravo-sklopné, farba biel, ozn. O1 | ks | 4 |  | 0
23 | 61141242.2 | Plastové okno 2050x1450 mm - dvojkrídlové otváravé, otváravo-sklopné, farba biela, ozn. O2 | ks | 3 |  | 0
24 | 61141239.3 | Plastové okno 600x800 mm - jednokrídlové otváravo-sklopné, farba biela, ozn. O3 | ks | 1 |  | 0
25 | 61141238.4 | Plastové okno 800x600 mm - jednokrídlové sklopné, farba biela, ozn. O4 | ks | 2 |  | 0
26 | 61141242.5 | Plastové okno 1500x1450 mm - dvojkrídlové otváravé, otváravo-sklopné, farba biela, ozn. O5 | ks | 2 |  | 0
27 | 61141240.6 | Plastové okno 1000x2600 mm - jednokrídlové sklopné, horná časť pevná, farba biela, ozn. O6 | ks | 1 |  | 0
28 | 61141227.7 | Plastové vchodové dvere 1600x2350 mm - dvojkrídlové otváravé zasklené, s pevným nadsvetlíkom, farba biela, ozn. 1 | ks | 1 |  | 0
29 | 998766102 | Presun hmot pre konštrukcie stolárske v objektoch výšky nad 6 do 12 m | t | 1.4 |  | 0
| 767 | Konštrukcie doplnkové kovové |  |  |  | 0
30 | 767641110 | Montáž dverí, dokončenie okovania dverí,osadených do oceľovej zárubne otváravých jednokrídlových | ks | 2 |  | 0
31 | 553407.1 | Dvere oceľové 700x2000 mm - jednokrídlové otváravé plné s vetracími otvormi a kovaním, farba zelená, vrátane náteru, ozn. 2 | ks | 2 |  | 0
32 | 998767102 | Presun hmôt pre kovové stavebné doplnkové konštrukcie v objektoch výšky nad 6 do 12 m | t | 0.077 |  | 0
| 783 | Dokončovacie práce - nátery |  |  |  | 0
33 | 783894422 | Náter farbami ekologickými riediteľnými vodou - bielym pre interiér stien dvojnásobný | m2 | 49.7 |  | 0
|  | 2*(2,95+1,45)*4*0,5 |  | 17.6
|  | 2*(2,05+1,45)*3*0,5 |  | 10.5
|  | 2*(0,6+0,8)*1*0,5 |  | 1.4
|  | 2*(0,8+0,6)*2*0,5 |  | 2.8
|  | 2*(1,5+1,45)*2*0,5 |  | 5.9
|  | 2*(1,0+2,6)*0 "je tu omietka |  | 0
|  | Medzisúčet - okolo okien v š. 0,5 m |  | 38.2
|  | (1,6+2*2,35)*0,5 |  | 3.15
|  | (0,7+2*2,0)*2*0,5 |  | 4.7
|  | Medzisúčet - okolo dverí v š. 0,50 m |  | 7.85
|  | 3,60 "nová omietka |  | 3.6
|  | 0,05 |  | 0.05
|  | Súčet |  | 49.7
|  | Celkom |  |  |  | 0