## SO-01.4 Výmena svietidiel
ROZPOČET S VÝKAZOM VÝMER
Stavba: Zateplenie obecných budov - SO-01 Obecný úrad
Objekt: SO-01.4 Ostatné úpravy budovy
Časť: |  | SO-01.4 Výmena svietidiel
Objednávateľ: Obec Radvaň nad Dunajom
Zhotoviteľ: |  |  |  | Spracoval:
Miesto: Radvaň nad Dunajom |  |  |  | Dátum: 19.10.2018
Č. | Kód položky | Popis | MJ | Množstvo celkom | Cena jednotková | Cena celkom
1 | 2 | 3 | 4 | 5 | 6 | 7
| M | Práce a dodávky M |  |  |  | 0
| 21-M | Elektromontáže |  |  |  | 0
1 | 210203040 | Montáž a zapojenie LED svietidla - nástenného, stropného | ks | 40 |  | 0
|  | 6+10+1+2+5 |  | 24
|  | 12+1+3 |  | 16
|  | Súčet |  | 40
2 | 3483501 | Svietidlo PHILIPS SM120V W20L120 1xLED27S/840 PSD (2700 lm; 23,5W) | ks | 6 |  | 0
3 | 3483502 | Svietidlo PHILIPS SM120V W20L120 1xLED37S/840 PSD (3700 lm; 37,5W) | ks | 1 |  | 0
4 | 3483503 | Svietidlo PHILIPS WL120V LED16S/830 (1600 lm; 24,0W) | ks | 1 |  | 0
5 | 3483504 | Svietidlo TRILUX Mondia WD3 LED2800-830 (2499 lm; 24,0W) | ks | 5 |  | 0
6 | 3483505 | Svietidlo PHILIPS WT120C 1xLED22S/840 L1200 (2200 lm; 23,0W) | ks | 2 |  | 0
7 | 3483507 | Svietidlo PHILIPS SM120 W20l120 1xLED34S/840 PSD VAR-PC (3400 lm; 31,0W) | ks | 12 |  | 0
8 | 3483508 | Svietidlo PHILIPS SM120 W20l120 1xLED27S/840 PSD VAR-PC (2700 lm; 23,5W) | ks | 10 |  | 0
9 | 3483509 | Svietidlo TRILUX LateraloR H1 BLGS 6000-830 O3 ETDD (5700 lm; 54,0W) | ks | 3 |  | 0
10 | 210962.1 | Demontáž svietidla - stropného, nástenného s krytom | ks | 40 |  | 0
11 | PM | Podružný materiál | % | 36.48 |  | 0
12 | PPV | Podiel pridružených výkonov | % | 42.448 |  | 0
|  | Celkom |  |  |  | 0