## SO-02.2 Zateplenie fasády
ROZPOČET S VÝKAZOM VÝMER
Stavba: Zateplenie obecných budov - SO-02 Materská škola
Objekt: SO-02.2 Zateplenie fasády
Objednávateľ: Obec Radvaň nad Dunajom
Zhotoviteľ: |  |  |  | Spracoval:
Miesto: Radvaň nad Dunajom |  |  |  | Dátum: 19.10.2018
Č. | Kód položky | Popis | MJ | Množstvo celkom | Cena jednotková | Cena celkom
1 | 2 | 3 | 4 | 5 | 6 | 7
| HSV | Práce a dodávky HSV |  |  |  | 0
| 6 | Úpravy povrchov, podlahy, osadenie |  |  |  | 0
1 | 620991121 | Zakrývanie výplní vonkajších otvorov s rámami a zárubňami, zábradlí, oplechovania, atď. zhotovené z lešenia akýmkoľvek spôsobom | m2 | 138.5 |  | 0
|  | 2,4*2,4*12+2,3*2,4*2+1,5*2,4*4+0,6*0,8*12+0,9*2,4*2+0,75*0,5*9+0,6*0,42*4 "okná |  | 109.023
|  | 2,6*3,4*2+3,18*2,585+0,9*2,1+0,8*2,1 "dvere |  | 29.47
|  | Medzisúčet |  | 138.493
|  | 0,007 |  | 0.007
|  | Súčet |  | 138.5
2 | 621465302 | Príprava vonkajšieho podkladu podhľadov - podnáter | m2 | 30.3 |  | 0
3 | 621465362 | Vonkajšia omietka podhľadov tenkovrstvová silikónová hr. 2 mm | m2 | 30.3 |  | 0
4 | 621481119 | Potiahnutie vonkajších podhľadov sklotextílnou mriežkou s celoplošným prilepením | m2 | 30.3 |  | 0
|  | 2,25*6,8*2 |  | 30.6
|  | -0,4*0,4*2 |  | -0.32
|  | Medzisúčet |  | 30.28
|  | 0,02 |  | 0.02
|  | Súčet - podhľady loggií |  | 30.3
5 | 622465302 | Príprava vonkajšieho podkladu stien - podnáter | m2 | 810 |  | 0
|  | 740,0 "fasáda |  | 740
|  | 70,0 "sokel |  | 70
|  | Súčet |  | 810
6 | 622465362 | Vonkajšia omietka stien tenkovrstvová hr. 2 mm, farba biela | m2 | 740 |  | 0
|  | 565,0 "fasáda |  | 565
|  | 84,00 "ostenia |  | 84
|  | 12,70 "rímsa |  | 12.7
|  | Medzisúčet - na zateplení |  | 661.7
|  | (1,172-0,05)*(6,8+2,25) "pod terasou na 1. NP |  | 10.154
|  | (1,05+0,3+0,45+1,285+0,45+0,3+1,05)*(0,9+8,319+1,4) "komín bočný |  | 51.874
|  | 2*(3,39+0,05)*(0,4+0,4) "stĺp |  | 5.504
|  | 2*(7,39-3,94)*(0,4+0,4) "stĺp |  | 5.52
|  | Medzisúčet - nezateplené časti |  | 73.052
|  | 5,248 |  | 5.248
|  | Súčet |  | 740
7 | 622465412 | Vonkajšia omietka stien mozaiková, farba hnedá | m2 | 70 |  | 0
|  | 1/2*(0,9-0,17+1,172-0,17)*(0,12+20,045+0,12-1,7-0,62) |  | 15.558
|  | (1,172-0,17)*(0,12+20,1+0,12-6,8) |  | 13.567
|  | 1/2*(1,172-0,17+0,9-0,17)*(0,12+20,045+0,12-2,25) |  | 15.618
|  | (0,9-0,17)*(0,12+20,1+0,12-3,18) |  | 12.527
|  | -(0,75*0,5*9+0,6*0,42*4+0,8*2,0) "otvory |  | -5.983
|  | 0,25*(2,5*9+2,04*4) "okná - ostenie |  | 7.665
|  | 0,5*4,8 "dvere - ostenie |  | 2.4
|  | 3,713 "rezerva - okolo dverí |  | 3.713
|  | Medzisúčet |  | 65.065
|  | 0,95*0,9+1/2*0,95*1,5 |  | 1.568
|  | 0,95*1,5+1/2*0,95*1,5 |  | 2.138
|  | Medzisúčet - vstupné schody |  | 3.706
|  | 1,229 |  | 1.229
|  | Súčet |  | 70
8 | 625250150 | Doteplenie vonkajších konštrukcií - systém XPS STYRODUR hr. 20 mm - lepený celoplošne bez prikotvenia - ostenie | m2 | 10.1 |  | 0
|  | 0,25*(2,5*9+2,04*4) "okná |  | 7.665
|  | 0,5*4,8 "dvere |  | 2.4
|  | Medzisúčet |  | 10.065
|  | 0,035 |  | 0.035
|  | Súčet - ostenie |  | 10.1
9 | 625250153 | Doteplenie vonkajších konštrukcií - systém XPS STYRODUR hr. 50 mm lepený rámovo s prikotvením - sokel | m2 | 55 |  | 0
|  | 1/2*(0,9-0,17+1,172-0,17)*(0,12+20,045+0,12-1,7-0,62) |  | 15.558
|  | (1,172-0,17)*(0,12+20,1+0,12-6,8) |  | 13.567
|  | 1/2*(1,172-0,17+0,9-0,17)*(0,12+20,045+0,12-2,25) |  | 15.618
|  | (0,9-0,17)*(0,12+20,1+0,12-3,18) |  | 12.527
|  | -(0,75*0,5*9+0,6*0,42*4+0,8*2,0) "otvory |  | -5.983
|  | Medzisúčet |  | 51.287
|  | 3,713 "rezerva - okolo dverí |  | 3.713
|  | Súčet |  | 55
10 | 625253592 | Kontaktný zatepľovací systém hr. 100 mm - minerálnou vlnou, kotvami (lepiaca a armovacia malta, armovacia sklotextilná tkanina) - rímsa | m2 | 12.7 |  | 0
|  | 2*0,15*(0,12+20,945+0,12) |  | 6.356
|  | 2*0,15*(0,12+21,0+0,12) |  | 6.372
|  | Medzisúčet |  | 12.728
|  | -0,028 |  | -0.028
|  | Súčet - rímsa okolo zvonka |  | 12.7
11 | 625253593 | Kontaktný zatepľovací systém hr. 120 mm - minerálnou vlnou, kotvami (lepiaca a armovacia malta, armovacia sklotextilná tkanina) - fasáda | m2 | 565 |  | 0
|  | 2*(8,47-0,4+0,17)*(0,12+20,045+0,12+20,1) "po v. rímsy |  | 665.545
|  | 2*(0,32-0,12+0,1)*(20,945+21,0) "rímsa zo spodu |  | 25.167
|  | -(2,4*2,4*12+2,3*2,4*2+1,5*2,4*4+0,6*0,8*12+0,9*2,4*2) "okná |  | -104.64
|  | -(2,6*3,4*2+3,18*(2,585-0,9)+0,9*2,1) "dvere |  | -24.928
|  | Medzisúčet |  | 561.144
|  | 3,856 |  | 3.856
|  | Súčet |  | 565
12 | 625253611 | Kontaktný zatepľovací systém ostenia hr. 30 mm - minerálnou vlnou, celoplošným lepením (lepiaca a armovacia malta, armovacia sklotextilná tkanina) | m2 | 84 |  | 0
|  | 0,3*(9,6*12+9,4*2+7,8*4+2,8*12+6,6*2+2,5*9+2,04*4) "okná |  | 72.798
|  | 0,3*(9,4*2+8,35+5,2+5,1) "dvere |  | 11.235
|  | Medzisúčet |  | 84.033
|  | -0,033 |  | -0.033
|  | Súčet |  | 84
| 9 | Ostatné konštrukcie a práce-búranie |  |  |  | 0
13 | 941941041 | Montáž lešenia ľahkého pracovného radového s podlahami šírky nad 1, 00 do 1,20 m a výšky do 10 m | m2 | 800 |  | 0
|  | 1/2*(8,47+0,9+8,47+1,172)*(0,12+20,045+0,12) |  | 192.829
|  | (8,47+1,172)*(0,12+20,1+0,12) |  | 196.118
|  | 1/2*(8,47+1,172+8,47+0,9)*(0,12+20,045+0,12) |  | 192.829
|  | (8,47+0,9)*(0,12+20,1+0,12) |  | 190.586
|  | Medzisúčet |  | 772.362
|  | 27,638 |  | 27.638
|  | Súčet |  | 800
14 | 941941291 | Príplatok za prvý a každý ďalší i začatý mesiac použitia lešenia šírky nad 1,00 do 1,20 m, výšky do 10 m | m2 | 2400 |  | 0
|  | 800 * 3 |  | 2400
15 | 941941841 | Demontáž lešenia ľahkého pracovného radového a s podlahami, šírky nad 1,00 do 1,20 m výšky do 10 m | m2 | 800 |  | 0
16 | 9539412111 | Vybúranie konzoly alebo kotvy z muriva tehlového (rebrík) | ks | 16 |  | 0
17 | 9539416110 | Dodávka + osadenie predĺžených kotiev oceľového rebríka | ks | 16 |  | 0
18 | 953947207 | KZS - zakladacia lišta 123 mm (hliníková) pre izolant hr. 120 mm | m | 73.7 |  | 0
|  | 2*(0,12+20,045+0,12) |  | 40.57
|  | 2*(0,12+20,1+0,12) |  | 40.68
|  | -(1,7+2,7+3,18) |  | -7.58
|  | Medzisúčet |  | 73.67
|  | 0,03 |  | 0.03
|  | Súčet |  | 73.7
19 | 953997281 | KZS - parapetný profil PVC | m | 57.6 |  | 0
|  | 2,4*12+2,3*2+1,5*4+0,6*12+0,9*2+0,75*9+0,6*4 "okná |  | 57.55
|  | 0,05 |  | 0.05
|  | Súčet |  | 57.6
20 | 953997312 | KZS - rohový profil PVC | m | 211.6 |  | 0
|  | 8,47+0,9+8,47+1,172 |  | 19.012
|  | (8,47+1,172)*2 |  | 19.284
|  | (8,47+0,9)*2 |  | 18.74
|  | Medzisúčet |  | 57.036
|  | 2*(2,4*12+2,4*2+2,4*4+0,8*12+2,4*2+0,5*9+0,42*4) "okná |  | 127.56
|  | 2*(3,4*2+2,585+2,1+2,0) "dvere |  | 26.97
|  | Medzisúčet |  | 154.53
|  | 0,034 |  | 0.034
|  | Súčet |  | 211.6
21 | 953997332 | KZS - lišta s odkvapovým nosom PVC | m | 169.6 |  | 0
|  | 2,4*12+2,3*2+1,5*4+0,6*12+0,9*2+0,75*9+0,6*4 "okná |  | 57.55
|  | 2,6*2+3,18+0,9+0,8 "dvere |  | 10.08
|  | (2,25+6,8)*2 "loggie |  | 18.1
|  | 2*(20,945+21,00) "rímsa |  | 83.89
|  | Medzisúčet |  | 169.62
|  | -0,02 |  | -0.02
|  | Súčet |  | 169.6
22 | 979011111 | Zvislá doprava sutiny a vybúraných hmôt za prvé podlažie nad alebo pod základným podlažím | t | 0.258 |  | 0
23 | 979081111 | Odvoz sutiny a vybúraných hmôt na skládku do 1 km | t | 0.258 |  | 0
24 | 979081121 | Odvoz sutiny a vybúraných hmôt na skládku za každý ďalší 1 km (+19 km) | t | 4.902 |  | 0
25 | 979082111 | Vnútrostavenisková doprava sutiny a vybúraných hmôt do 10 m | t | 0.258 |  | 0
26 | 979089612 | Poplatok za skladovanie - odpady zo stavieb a demolácií (17 09), ostatné | t | 0.258 |  | 0
| 99 | Presun hmôt HSV |  |  |  | 0
27 | 999281111 | Presun hmôt pre opravy a údržbu objektov vrátane vonkajších plášťov výšky do 25 m | t | 233.365 |  | 0
| PSV | Práce a dodávky PSV |  |  |  | 0
| 713 | Izolácie tepelné |  |  |  | 0
28 | 713111123 | Montáž tepelnej izolácie stropov rovných minerálnou vlnou spodkom, prikotvením | m2 | 30.3 |  | 0
|  | 2,25*6,8*2 |  | 30.6
|  | -0,4*0,4*2 |  | -0.32
|  | Medzisúčet |  | 30.28
|  | 0,02 |  | 0.02
|  | Súčet - podhľady loggií |  | 30.3
29 | 6313670426 | Minerálne vlna hr. 120 mm, kontaktné fasády | m2 | 30.9 |  | 0
|  | 30,3*1,02 |  | 30.906
|  | -0,006 |  | -0.006
|  | Súčet |  | 30.9
30 | 998713102 | Presun hmôt pre izolácie tepelné v objektoch výšky nad 6 m do 12 m | t | 0.431 |  | 0
| 764 | Konštrukcie klampiarske |  |  |  | 0
31 | 764410750 | Oplechovanie parapetov z hliníkového farebného Al plechu, vrátane rohov r.š. 330 mm, farba biela | m | 57.6 |  | 0
|  | 2,4*12+2,3*2+1,5*4+0,6*12+0,9*2+0,75*9+0,6*4 |  | 57.55
|  | 0,05 |  | 0.05
|  | Súčet |  | 57.6
32 | 764410850 | Demontáž oplechovania parapetov rš od 100 do 330 mm, -0,00135t | m | 58.9 |  | 0
|  | 2,4*12+2,3*2+1,5*4+0,6*12+3,18+0,75*9+0,6*4 |  | 58.93
|  | -0,03 |  | -0.03
|  | Súčet |  | 58.9
33 | 764454455 | Zvodové rúry z pozinkovaného farbeného PZf plechu, kruhové priemer 150 mm | m | 50 |  | 0
|  | 5*10,0 |  | 50
34 | 764454803 | Demontáž odpadových rúr kruhových, s priemerom 150 mm, -0,00356t | m | 50 |  | 0
35 | 998764102 | Presun hmôt pre konštrukcie klampiarske v objektoch výšky nad 6 do 12 m | t | 0.231 |  | 0
| 767 | Konštrukcie doplnkové kovové |  |  |  | 0
36 | 767833100 | Montáž rebríkov do muriva s bočnicami z profilovej ocele, z rúrok alebo z tenkostenných profilov | m | 8.8 |  | 0
37 | 5539545501 | Rebrík oceľový - jestvujúci | ks | 1 |  | 0
38 | 998767102 | Presun hmôt pre kovové stavebné doplnkové konštrukcie v objektoch výšky nad 6 do 12 m | t | 0.121 |  | 0
| 783 | Dokončovacie práce - nátery |  |  |  | 0
39 | 783201812 | Odstránenie starých náterov z kovových stavebných doplnkových konštrukcií oceľovou kefou | m2 | 13.2 |  | 0
|  | 2*1,1*(1,3+1,5) "zábradlie kovové |  | 6.16
|  | 2*0,4*8,8 "rebrík |  | 7.04
|  | Súčet |  | 13.2
40 | 783222100 | Nátery kov.stav.doplnk.konštr. syntetické - dvojnásobné | m2 | 13.2 |  | 0
41 | 783226100 | Nátery kov.stav.doplnk.konštr. syntetické - základný náter | m2 | 13.2 |  | 0
42 | 783601815 | Odstránenie starých náterov zo stolárskych výrobkov oškrabaním s obrúsením, stien | m2 | 38.4 |  | 0
|  | 2*1,1*(3,0+6,8-0,4-2,7+2,1) |  | 19.36
|  | 2*1,1*(2,25+6,8-0,4) |  | 19.03
|  | Medzisúčet |  | 38.39
|  | 0,01 |  | 0.01
|  | Súčet - drevené zábradlie |  | 38.4
43 | 783626000 | Nátery stolárskych výrobkov syntetické lazurovacím lakom - napustením | m2 | 38.4 |  | 0
44 | 783626200 | Nátery stolárskych výrobkov syntetické lazurovacím lakom - 2x lakovaním | m2 | 38.4 |  | 0
45 | 783904811 | Ostatné práce odmastenie chemickými odhrdzavenie kovových konštrukcií | m2 | 13.2 |  | 0
| M | Práce a dodávky M |  |  |  | 0
| 21-M | Elektromontáže |  |  |  | 0
46 | 210220011 | Demontáž a spätná montáž hromozvodu na fasáde | ks | 1 |  | 0
| OST | Ostatné |  |  |  | 0
47 | HZS000214 | Stavebno montážne práce náročné - prehliadky pracoviska a revízie | hod | 20 |  | 0
|  | Celkom |  |  |  | 0