## SO-02.4 Schodisková plošina
ROZPOČET S VÝKAZOM VÝMER
Stavba: Zateplenie obecných budov - SO-02 Materská škola
Objekt: SO-02.4 Osttané úpravy budovy
Časť: |  | SO-02.4 Schodisková plošina
Objednávateľ: Obec Radvaň nad Dunajom
Zhotoviteľ: |  |  |  | Spracoval:
Miesto: Radvaň nad Dunajom |  |  |  | Dátum: 19.10.2018
Č. | Kód položky | Popis | MJ | Množstvo celkom | Cena jednotková | Cena celkom
1 | 2 | 3 | 4 | 5 | 6 | 7
| HSV | Práce a dodávky HSV |  |  |  | 0
| 1 | Zemné práce |  |  |  | 0
1 | 113107132 | Odstránenie krytu v ploche do 200 m2 z betónu prostého, hr. vrstvy 150 do 300 mm, -0,50000t | m2 | 3.8 |  | 0
|  | 2,5*1,5 |  | 3.75
|  | 0,05 |  | 0.05
|  | Súčet |  | 3.8
2 | 130201001 | Výkop jamy a ryhy v obmedzenom priestore horn. tr.3 ručne | m3 | 1 |  | 0
|  | (0,35-0,2)*2,5*1,5 |  | 0.563
|  | 0,6*0,5*1,2 |  | 0.36
|  | Medzisúčet |  | 0.923
|  | 0,077 |  | 0.077
|  | Súčet |  | 1
3 | 162201211 | Vodorovné premiestnenie výkopku horniny tr. 1 až 4 stavebným fúrikom do 10 m v rovine alebo vo svahu do 1:5 | m3 | 1 |  | 0
4 | 162401102 | Vodorovné premiestnenie výkopku po spevnenej ceste z horniny tr.1-4, do 100 m3 na vzdialenosť do 2000 m | m3 | 1 |  | 0
5 | 171201201 | Uloženie sypaniny na skládky do 100 m3 | m3 | 1 |  | 0
6 | 171209002 | Poplatok za skladovanie - zemina a kamenivo (17 05) ostatné | t | 1.4 |  | 0
|  | 1,0*1,4 |  | 1.4
| 2 | Zakladanie |  |  |  | 0
7 | 271573001 | Násyp pod základové konštrukcie so zhutnením zo štrkopiesku fr.0-32 mm | m3 | 0.1 |  | 0
|  | 0,5*0,15*1,2 |  | 0.09
|  | 0,01 |  | 0.01
|  | Súčet |  | 0.1
8 | 274321312 | Betón základových pásov, železový (bez výstuže), tr. C 20/25 | m3 | 0.5 |  | 0
|  | 0,8*0,5*1,2 |  | 0.48
|  | 0,02 |  | 0.02
|  | Súčet |  | 0.5
9 | 274351215 | Debnenie stien základových pásov, zhotovenie-dielce | m2 | 0.9 |  | 0
|  | 2*0,35*1,2 |  | 0.84
|  | 0,06 |  | 0.06
|  | Súčet |  | 0.9
10 | 274351216 | Debnenie stien základových pásov, odstránenie-dielce | m2 | 0.9 |  | 0
11 | 274361821 | Výstuž základových pásov z ocele 10505 | t | 0.014 |  | 0
|  | 6*0,889*1,2*0,001 |  | 0.006
|  | 0,395*2,6*1,2/0,2*0,001 |  | 0.006
|  | Medzisúčet |  | 0.012
|  | 0,15*0,012 "15% krytie a stratné |  | 0.002
|  | Súčet |  | 0.014
| 6 | Úpravy povrchov, podlahy, osadenie |  |  |  | 0
12 | 631315661 | Mazanina z betónu prostého (m3) tr. C 20/25 hr.nad 120 do 240 mm | m3 | 0.5 |  | 0
|  | 0,15*(2,5*1,5-0,5*1,2) |  | 0.473
|  | 0,027 |  | 0.027
|  | Súčet |  | 0.5
13 | 631362422 | Výstuž mazanín z betónov (z kameniva) a z ľahkých betónov zo sietí KARI, priemer drôtu 6/6 mm, veľkosť oka 150x150 mm | m2 | 7.5 |  | 0
|  | 2*2,5*1,5 |  | 7.5
14 | 631571003 | Násyp zo štrkopiesku 0-32 (pre spevnenie podkladu) | m3 | 0.6 |  | 0
|  | 0,20*(2,5*1,5-0,5*1,2) |  | 0.63
|  | -0,03 |  | -0.03
|  | Súčet |  | 0.6
| 9 | Ostatné konštrukcie a práce-búranie |  |  |  | 0
15 | 919735124 | Rezanie existujúceho betónového krytu alebo podkladu hĺbky nad 150 do 200 mm | m | 8 |  | 0
|  | 2*(2,5+1,5) |  | 8
16 | 979081111 | Odvoz sutiny a vybúraných hmôt na skládku do 1 km | t | 1.9 |  | 0
17 | 979081121 | Odvoz sutiny a vybúraných hmôt na skládku za každý ďalší 1 km (+19 km) | t | 36.1 |  | 0
18 | 979082111 | Vnútrostavenisková doprava sutiny a vybúraných hmôt do 10 m | t | 1.9 |  | 0
19 | 979089612 | Poplatok za skladovanie - iné odpady zo stavieb a demolácií (17 09), ostatné | t | 1.9 |  | 0
| 99 | Presun hmôt HSV |  |  |  | 0
20 | 999281111 | Presun hmôt pre opravy a údržbu objektov vrátane vonkajších plášťov výšky do 25 m | t | 3.579 |  | 0
| M | Práce a dodávky M |  |  |  | 0
| 33-M | Montáže dopr.zariad.sklad.zar.a váh |  |  |  | 0
21 | 33003 | Šikmá schodisková plošina model LOGIC ZM 170160 s vodiacou koľajnicou dĺ. 3,50 m, diaľkovýám ovládačom a externým ochranným plášťom (popis v PD) - kompletná dodávka s montážou | ks | 1 |  | 0
|  | Celkom |  |  |  | 0