## SO-02.4 Úpravy vykurovania a p
ROZPOČET S VÝKAZOM VÝMER
Stavba: Zateplenie obecných budov - SO-02 Materská škola
Objekt: SO-02.4 Osttané úpravy budovy
Časť: |  | SO-02.4 Úpravy vykurovania a prípravy TÚV
Objednávateľ: Obec Radvaň nad Dunajom
Zhotoviteľ: |  |  |  | Spracoval:
Miesto: Radvaň nad Dunajom |  |  |  | Dátum: 19.10.2018
Č. | Kód položky | Popis | MJ | Množstvo celkom | Cena jednotková | Cena celkom
1 | 2 | 3 | 4 | 5 | 6 | 7
| HSV | Práce a dodávky HSV |  |  |  | 0
| 9 | Ostatné konštrukcie a práce-búranie |  |  |  | 0
1 | 953941721 | Osadenie drobných kovových výrobkov vnútorných bez ich dodania - s vysekaním káps pre upevňovanie prvkov a ich zaliatím, objímky alebo držiaky v murive betónovom | ks | 106 |  | 0
|  | 2*(16+17) "závesný systém potrubia pod stropom 1. NP |  | 66
|  | 2*(6+2+7+5) "závesný systém potrubia pod stropom 1. PP |  | 40
|  | Súčet |  | 106
2 | 5528401801 | Závený systém HILTI - závesy potrubia k stropom | ks | 106 |  | 0
3 | 979081111 | Odvoz sutiny a vybúraných hmôt na skládku do 1 km | t | 1.405 |  | 0
4 | 979081121 | Odvoz sutiny a vybúraných hmôt na skládku za každý ďalší 1 km (+19 km) | t | 26.695 |  | 0
5 | 979082111 | Vnútrostavenisková doprava sutiny a vybúraných hmôt do 10 m | t | 1.405 |  | 0
6 | 979089612 | Poplatok za skladovanie - odpady zo stavieb a demolácií (17 09), ostatné | t | 1.405 |  | 0
| 99 | Presun hmôt HSV |  |  |  | 0
7 | 999281111 | Presun hmôt pre opravy a údržbu objektov vrátane vonkajších plášťov výšky do 25 m | t | 0.451 |  | 0
| PSV | Práce a dodávky PSV |  |  |  | 0
| 713 | Izolácie tepelné |  |  |  | 0
8 | 713482121 | Montáž trubíc z PE, hr.15-20 mm,vnút.priemer do 38 | m | 34 |  | 0
|  | 17+11+6 "na 1. PP |  | 34
9 | 2837741529 | Tubolit DG 18 x 20 izolácia-trubica AZ FLEX Armacell | m | 17 |  | 0
10 | 2837741542 | Tubolit DG 22 x 20 izolácia-trubica AZ FLEX Armacell | m | 11 |  | 0
11 | 2837741555 | Tubolit DG 28 x 20 izolácia-trubica AZ FLEX Armacell | m | 6 |  | 0
12 | 713482131 | Montáž trubíc z PE, hr.30 mm,vnút.priemer do 38 mm | m | 32 |  | 0
|  | 32,0 "DN 35 na 1. PP |  | 32
13 | 2837741571 | Tubolit DG 35 x 30 izolácia-trubica AZ FLEX Armacell | m | 32 |  | 0
14 | 713482132 | Montáž trubíc z PE, hr.30 mm,vnút.priemer 39-70 mm | m | 25 |  | 0
|  | 25,0 "v kotolni |  | 25
15 | 6314153220 | Technická izolácia - čadičová minerálna izolácia potrubných rozvodov s AL fóliou - skruž do 100°C, 61x60x1000 mm | m | 25 |  | 0
16 | 998713101 | Presun hmôt pre izolácie tepelné v objektoch výšky do 6 m | t | 0.064 |  | 0
| 722 | Zdravotechnika - vnútorný vodovod |  |  |  | 0
17 | 722131314 | Potrubie z uhlíkovej ocele pozinkované, d22x1,5mm | m | 15 |  | 0
|  | 15,0 "v kotolni |  | 15
18 | 722131933 | Oprava vodovodného potrubia závitového - prepojenie doterajšieho potrubia DN 25 | ks | 1 |  | 0
19 | 722221015 | Montáž guľového kohúta závitového priameho pre vodu G 3/4 | ks | 2 |  | 0
20 | 5511870010 | Guľový uzáver pre vodu s páčkou, DN 20 | ks | 2 |  | 0
21 | 722221082 | Montáž guľového kohúta vypúšťacieho závitového G 1/2 | ks | 2 |  | 0
22 | 5511871140 | Vypúšťací guľový kohút s páčkou, DN 15 | ks | 2 |  | 0
23 | 722221255 | Montáž elekroventilu závitového uzatváracieho G 3/4 | ks | 1 |  | 0
24 | 5511872350 | Elektroventil uzatvárací IVAR.EV 306NC, DN 20 | ks | 1 |  | 0
25 | 722221310 | Montáž spätnej klapky závitovej G 3/4 | ks | 1 |  | 0
26 | 5511871910 | Spätná klapka, DN 20 | ks | 1 |  | 0
27 | 722290226 | Tlaková skúška vodovodného potrubia závitového do DN 50 | m | 15 |  | 0
28 | 722290234 | Prepláchnutie a dezinfekcia vodovodného potrubia do DN 80 | m | 15 |  | 0
29 | 998722101 | Presun hmôt pre vnútorný vodovod v objektoch výšky do 6 m | t | 0.018 |  | 0
| 724 | Zdravotechnika - strojné vybavenie |  |  |  | 0
30 | 724399100 | Montáž úpavne vody | súb. | 1 |  | 0
31 | 426.01 | Úpravňa vody VIESSMANN AQUASET 500-N, 1,2 m3/h, 1,4-8,0 bar | ks | 1 |  | 0
32 | 426.02 | Potrubný filter na vodu z vodovodu | ks | 1 |  | 0
33 | 998724101 | Presun hmôt pre strojné vybavenie v objektoch výšky do 6 m | t | 0.033 |  | 0
| 731 | Ústredné kúrenie, kotolne |  |  |  | 0
34 | 731291070 | Montáž rýchlomontážnej sady s 3-cestným zmiešavačom DN 25 | ks | 2 |  | 0
35 | 4849106330 | Rýchlomontážna sada s 3- cestným zmiešavačom M32 DN25 Alpha2 60 - príslušenstvo vykurovania VIESSMANN | ks | 2 |  | 0
Sada so zmiešavačom M 32 s čerpadlom Alpha 2 60, max. prenesený výkon pri ?t = 20 K/10 K.
36 | 998731101 | Presun hmôt pre kotolne umiestnené vo výške (hĺbke) do 6 m | t | 0.015 |  | 0
| 732 | Ústredné kúrenie, strojovne |  |  |  | 0
37 | 732111431 | Montáž rozdeľovača DN 50 | ks | 1 |  | 0
38 | 4849103423 | Príslušenstvo vykurovania VIESSMANN - modulárny rozdelovač DN 50 pre dva okruhy s tepelnou izoláciou (9566796) | ks | 1 |  | 0
39 | 732331051 | Montáž expanznej nádoby tlak 6 barov s membránou 140 l | ks | 1 |  | 0
40 | 4846733000 | Nádoba-expanzná typ NG tlak 6 barov s membránou 140 l šedá REFLEX | ks | 1 |  | 0
expanzná nádoba pre vykurovacie a vodné chladiace sústavy
41 | 732331923 | Automatické doplňovanie vykurovacieho systému - VIESSMANN FULL Combi, typ 6628 | súb. | 1 |  | 0
42 | 732351020 | Montáž akumulačného zásobníka vykurovacej vody v spojení s tepelnými čerpadlami, objem 950 l | ks | 1 |  | 0
43 | 4843911460 | Zásobník - akumulačná nádrž REFLEX Recon 800/6, objem 800 l | ks | 1 |  | 0
zásobník ÚK akumulačný bez výhrevnej plochy
44 | 732460010 | Montáž tepelného čerpadla SPLIT 4-16 kW (vzduch-voda) | ks | 3 |  | 0
45 | 484720.1 | VITOCAL200-S typ AWB-AC 201.C16 - splitové reverzibilné tepelné čerpadlo vzduch/voda s vysoko účinným obehovým čerpadlom, s 3-cestným prepínacím ventilom, s integrovaným elektrickým prietokovým ohrievačom 8,8 kW, vrátane Vitotronic 200 WO1C | ks | 3 |  | 0
46 | 484720.3 | Príslušenstvo TČ - diaľkové ovládanie VITOTROL 200-A (Z008341) | ks | 3 |  | 0
47 | 484720.4 | Príslušenstvo TČ - inštalačná sada na zem + konzola, s medenými rúrkami dĺ. 12,5 m (ZK00870) | ks | 3 |  | 0
48 | 484720.5 | Príslušenstvo TČ - elektrický výhrevný pás pre vaňu kondenzátu (7441147) | ks | 3 |  | 0
49 | 484720.7 | Príslušenstvo TČ - snímač výstupnej teploty (7426463) | ks | 3 |  | 0
50 | 732460015 | Montáž tepelného čerpadla 7 kW (vzduch-voda) s napojením na jestv. vodovod | ks | 1 |  | 0
51 | 484720.8 | VITOCAL 060-A - tepelné čerpadlo vzduch-voda (objem zásobníka 254 litrov) určené na ohrev teplej pitnej vody v prevádzke pre okolitý vzduch | ks | 1 |  | 0
52 | 73261.1 | Solárne panely PV SOLARSYS - inštalácia systému vrátane projektu a revízie | ks | 1 |  | 0
53 | 484410.1 | Solárny panel FV 250 Wp polycrystal | ks | 8 |  | 0
54 | 484410.2 | Solárny panel FV 250 Wp polycrystal - príslušenatvo a spojovací materiál (podľa rozpisu v PD) | ks | 0.296 |  | 0
55 | 998732101 | Presun hmôt pre strojovne v objektoch výšky do 6 m | t | 2.5 |  | 0
| 733 | Ústredné kúrenie, rozvodné potrubie |  |  |  | 0
56 | 733110803 | Demontáž potrubia z oceľových rúrok závitových do DN 15, -0,00100t - odhad | m | 80 |  | 0
|  | 80 "odhad |  | 80
57 | 733110806 | Demontáž potrubia z oceľových rúrok závitových nad 15 do DN 32, -0,00300t - odhad | m | 200 |  | 0
|  | 200 "odhad |  | 200
58 | 733110808 | Demontáž potrubia z oceľových rúrok závitových nad 32 do DN 50, -0,00532t - odhad | m | 20 |  | 0
59 | 733125006 | Potrubie z uhlíkovej ocele spájané lisovaním DN 18 | m | 80 |  | 0
|  | 2*1,5 "pod strop 1. PP |  | 3
|  | 2*(1,0+4,2+1,4) "pod stropom 1. PP |  | 13.2
|  | 2*(3,5+3,5+3,5+3,5) "stupačka 1/1, 1/2, 1/3, 2/2 |  | 28
|  | Medzisúčet |  | 44.2
|  | 2*(0,3+0,5+1,2+1,4+0,5+0,5+1,7+1,2+0,4+1,0) |  | 17.4
|  | 2*(1,2+1,2+1,4+0,5+0,5+1,2+1,2+0,5+0,6) |  | 16.6
|  | Medzisúčet - napojenie radiátorov |  | 34
|  | 1,8 |  | 1.8
|  | Súčet |  | 80
60 | 733125009 | Potrubie z uhlíkovej ocele spájané lisovaním DN 22 | m | 80 |  | 0
|  | 2*5,5 "pod stropom 1. PP |  | 11
|  | 2*4,5 "stupačka 1/5 - po 2. NP |  | 9
|  | 2*(5,7+3,3) "pod stropom 1. NP |  | 18
|  | 2*(0,2+0,5)*2 "na stupačky 1/2, 1/1 |  | 2.8
|  | 2*(6,0+0,4) "pod stropom 1. NP |  | 12.8
|  | 2*(0,2+0,5) "na stupačku 2/4 |  | 1.4
|  | 2*(4,0+4,0+4,0) "stupačka 1/4, 2/3, 2/4 |  | 24
|  | Medzisúčet |  | 79
|  | 1,0 |  | 1
|  | Súčet |  | 80
61 | 733125012 | Potrubie z uhlíkovej ocele spájané lisovaním DN 28 | m | 80 |  | 0
|  | 2*2,8 "pod stropom 1. PP |  | 5.6
|  | 2*3,5 "stupačka 1/- pod strop 1. NP |  | 7
|  | 2*(1,0+9,3+2,5) "pod stropom 1. NP |  | 25.6
|  | 2*(0,2+0,5)*2 "na stupačky 1/4, 1/3 |  | 2.8
|  | 2*(12,5+3,0) "pod stropom 1. NP |  | 31
|  | 2*(0,2+0,5)*2 "na stupačky 2/2, 2/3 |  | 2.8
|  | Medzisúčet |  | 74.8
|  | 5,2 |  | 5.2
|  | Súčet |  | 80
62 | 733125015 | Potrubie z uhlíkovej ocele spájané lisovaním DN 35 | m | 40 |  | 0
|  | 2*(1,5+1,5) "pod strop 1. PP |  | 6
|  | 2*(2,0+1,0) "pod stropom 1. PP |  | 6
|  | 2*(3,4+6,0+0,2) "pod stropom 1. PP |  | 19.2
|  | 2*4,0 "stupačka 2/1 |  | 8
|  | Medzisúčet |  | 39.2
|  | 0,8 |  | 0.8
|  | Súčet |  | 40
63 | 733125021 | Potrubie z uhlíkovej ocele spájané lisovaním DN 54 | m | 25 |  | 0
|  | 2*(2,5+1,5+1,0) "AN - M32 |  | 10
|  | 2*(2,0+2,5+3*0,5) "AN - 3xTČ |  | 12
|  | 1,5 "k EXP |  | 1.5
|  | Medzisúčet |  | 23.5
|  | 1,5 |  | 1.5
|  | Súčet - v kotolni |  | 25
64 | 733190317 | Tlaková skúška potrubia z uhlíkovej ocele | m | 305 |  | 0
|  | 80+80+80+40+25 |  | 305
65 | 733190801 | Demontáž príslušenstva potrubia - odrezanie objímky dvojitej do DN 50 -0,00072t - odhad | ks | 50 |  | 0
|  | 50 "odhad |  | 50
66 | 733890801 | Vnútrostav. premiestnenie vybúraných hmôt rozvodov potrubia vodorovne do 100 m z obj. výš. do 6 m | t | 0.822 |  | 0
67 | 998733101 | Presun hmôt pre rozvody potrubia v objektoch výšky do 6 m | t | 0.171 |  | 0
| 734 | Ústredné kúrenie, armatúry. |  |  |  | 0
68 | 734200821 | Demontáž armatúry závitovej s dvomi závitmi do G 1/2 -0,00045t | ks | 28 |  | 0
69 | 734200822 | Demontáž armatúry závitovej s dvomi závitmi nad 1/2 do G 1, -0,00100t | ks | 10 |  | 0
|  | 10,00 "odhad |  | 10
70 | 734209112 | Montáž závitovej armatúry s 2 závitmi do G 1/2 | ks | 56 |  | 0
71 | 9573909 | Priamy termostatický ventil VIESSMANN R 1/2" | ks | 28 |  | 0
72 | 9573914 | Priame skrutkovanie na spiatočku VIESSMANN R 1/2" | ks | 28 |  | 0
73 | 734209114 | Montáž závitovej armatúry s 2 závitmi G 3/4 | ks | 3 |  | 0
74 | 48492294.1 | Vypúšťací kohút IMT, typ 255, DN 20 | ks | 2 |  | 0
75 | 48492294.2 | Plniaci kohút IMT, typ 255, DN 20 | ks | 1 |  | 0
76 | 734209115 | Montáž závitovej armatúry s 2 závitmi G 1 | ks | 9 |  | 0
77 | 1210003 | Guľový kohút s pákovým ovládačom, DN 25 | ks | 9 |  | 0
78 | 734209118 | Montáž závitovej armatúry s 2 závitmi G 2 | ks | 4 |  | 0
79 | 1210006 | Guľový kohút s pákovým ovládačom, DN 50 | ks | 4 |  | 0
80 | 734213250 | Montáž ventilu odvzdušňovacieho závitového automatického G 1/2 | ks | 2 |  | 0
81 | 4849360439 | Flexvent 1/2" - automatický odvzdušňovací ventil | ks | 2 |  | 0
82 | 734223030 | Montáž ventilu závitového regulačného G 5/4 stupačkového | ks | 2 |  | 0
83 | 1421734 | Ventil STRÖMAX GM, priamy, vyvažovací, s merac. ventilčekmi, DN 32, HERZ | ks | 2 |  | 0
84 | 734223208 | Montáž termostatickej hlavice | súb. | 28 |  | 0
85 | 751900 | Termostatická hlavica VIESSMANN ET 35 | ks | 28 |  | 0
86 | 734291113 | Ostané armatúry, kohútik plniaci a vypúšťací normy 13 7061, PN 1,0/100st. C G 1/2 | ks | 10 |  | 0
87 | 734291340 | Montáž filtra závitového G 1 | ks | 3 |  | 0
88 | 12662031 | Filter čistiaci s vyberateľnu vložkou, DN25 | ks | 3 |  | 0
89 | 734421130 | Tlakomer deformačný kruhový B 0-10 MPa č.03313 priem. 160 | ks | 5 |  | 0
90 | 734890801 | Vnútrostaveniskové premiestnenie vybúraných hmôt armatúr do 6m | t | 0.023 |  | 0
91 | 998734101 | Presun hmôt pre armatúry v objektoch výšky do 6 m | t | 0.028 |  | 0
| 735 | Ústredné kúrenie, vykurov. telesá |  |  |  | 0
92 | 73511 | Demontáž jestv. radiátorov, -0,0200t | ks | 28 |  | 0
93 | 735154140 | Montáž vykurovacieho telesa panelového dvojradového výšky 600 mm/ dĺžky 400-600 mm | ks | 2 |  | 0
94 | 4845374201 | Vykurovacie teleso VIESSMANN Kompakt s bočným pripojením, s integravanými záslepkami a odvzdušňovacími zátkami, RAL 9016, 21K 600x600 | ks | 1 |  | 0
95 | 4845380351 | Vykurovacie teleso VIESSMANN Kompakt s bočným pripojením, s integravanými záslepkami a odvzdušňovacími zátkami, RAL 9016, 22K 600x600 | ks | 1 |  | 0
96 | 484600.9 | Vykurovacie teleso VIESSMANN Kompakt s bočným pripojením - montážna sada pre radiátory v. 600 mm | ks | 2 |  | 0
97 | 735154141 | Montáž vykurovacieho telesa panelového dvojradového výšky 600 mm/ dĺžky 700-900 mm | ks | 2 |  | 0
98 | 4845380451 | Vykurovacie teleso VIESSMANN Kompakt s bočným pripojením, s integravanými záslepkami a odvzdušňovacími zátkami, RAL 9016, 22K 600x800 | ks | 2 |  | 0
99 | 484600.9 | Vykurovacie teleso VIESSMANN Kompakt s bočným pripojením - montážna sada pre radiátory v. 600 mm | ks | 2 |  | 0
100 | 735154142 | Montáž vykurovacieho telesa panelového dvojradového výšky 600 mm/ dĺžky 1000-1200 mm | ks | 14 |  | 0
101 | 4845380551 | Vykurovacie teleso VIESSMANN Kompakt s bočným pripojením, s integravanými záslepkami a odvzdušňovacími zátkami, RAL 9016, 22K 600x1000 | ks | 8 |  | 0
102 | 4845380651 | Vykurovacie teleso VIESSMANN Kompakt s bočným pripojením, s integravanými záslepkami a odvzdušňovacími zátkami, RAL 9016, 22K 600x1200 | ks | 6 |  | 0
103 | 484600.9 | Vykurovacie teleso VIESSMANN Kompakt s bočným pripojením - montážna sada pre radiátory v. 600 mm | ks | 14 |  | 0
104 | 735154143 | Montáž vykurovacieho telesa panelového dvojradového výšky 600 mm/ dĺžky 1400-1800 mm | ks | 1 |  | 0
105 | 4845380851 | Vykurovacie teleso VIESSMANN Kompakt s bočným pripojením, s integravanými záslepkami a odvzdušňovacími zátkami, RAL 9016, 22K 600x1600 | ks | 1 |  | 0
106 | 484600.9 | Vykurovacie teleso VIESSMANN Kompakt s bočným pripojením - montážna sada pre radiátory v. 600 mm | ks | 1 |  | 0
107 | 735154144 | Montáž vykurovacieho telesa panelového dvojradového výšky 600 mm/ dĺžky 2000-2600 mm | ks | 8 |  | 0
108 | 4845381051 | Vykurovacie teleso doskové oceľové KORAD 22K 600x2000 s bočným pripojením, s dvoma panelmi a dvoma konvektormi | ks | 8 |  | 0
109 | 484600.9 | Vykurovacie teleso VIESSMANN Kompakt s bočným pripojením - montážna sada pre radiátory v. 600 mm | ks | 8 |  | 0
110 | 735154151 | Montáž vykurovacieho telesa panelového dvojradového výšky 900 mm/ dĺžky 700-900 mm | ks | 1 |  | 0
111 | 4845381601 | Vykurovacie teleso VIESSMANN Kompakt s bočným pripojením, s integravanými záslepkami a odvzdušňovacími zátkami, RAL 9016, 22K 900x800 | ks | 1 |  | 0
112 | 484600.8 | Vykurovacie teleso VIESSMANN Kompakt s bočným pripojením - montážna sada pre radiátory v. 900 mm | ks | 1 |  | 0
113 | 735158120 | Vykurovacie telesá panelové, tlaková skúška telesa vodou VSŽ Košice dvojradového | ks | 28 |  | 0
114 | 735291800 | Demontáž konzol alebo držiakov vykurovacieho telesa, registra, konvektora do odpadu | ks | 56 |  | 0
|  | 28*2,0 "predpoklad |  | 56
115 | 73549 | Vypúšťanie vody z vykurovacích sústav o v. pl. vykurovacích telies | súb | 1 |  | 0
116 | 735890801 | Vnútrostaveniskové premiestnenie vybúraných hmôt vykurovacích telies do 6m | t | 0.56 |  | 0
117 | 998735101 | Presun hmôt pre vykurovacie telesá v objektoch výšky do 6 m | t | 2.15 |  | 0
| M | Práce a dodávky M |  |  |  | 0
| 21-M | Elektromontáže |  |  |  | 0
118 | 210.1 | Úpravy elektroinštalácie kotolne s napojením na jestv. elektrický rozvádzač budovy | ks | 1 |  | 0
| HZS | Hodinové zúčtovacie sadzby |  |  |  | 0
119 | HZS000112 | Stavebno montážne práce náročnejšie - nevyhnutné úpravy stávajúcich konštrukcií budovy, drobné búracie práce | hod | 90 |  | 0
120 | HZS000113 | Stavebno montážne práce náročné - odborné - vykurovacia skúška | hod | 72 |  | 0
| OST | Ostatné |  |  |  | 0
121 | 001 | Demontáž jestv. zariadení kotolne vrátane odvozu vybúraných hmôt - upresní sa podľa skutočnosti | ks | 1 |  | 0
122 | 002 | Uvedenie do prevádzky Vitocal 200-S, Vitocal 060-A | ks | 4 |  | 0
|  | Celkom |  |  |  | 0