## Vyprázdňovanie síl s dávk.múky
PEKÁREŇ GROS, spol. s r.o., Kamenná baňa 1309, Kežmarok 060 01
CENOVÁ PONUKA
Údaje o spoločnosti, ktorá predkladá ponuku |  | Obchodné meno:
Sídlo:
IČO:
IČ DPH:
Platca DPH na SR (áno/nie):
kontakt:
dátum vypracovania cenovej ponuky:
uchádzač vyplní farebné polia
Vyprázdňovanie síl s dávkovaním múky – 6 kompletov
| špecifikácia/požiadavky |  |  | parametre | jednotka | Parametre ponúkaného zariadenia Dodávateľ uvedie podľa charakteru požiadavky konkrétnu hodnotu, názov alebo ÁNO/NIE
| Nerezové spodky síl s vyprázdňovaním |  |  | min. 700 x 3200 | mm | ........mm
| Konštrukcia sila s čeriacim dnom |  |  | požaduje sa |  | áno/nie
| Turniketový podávač |  |  | min. 6 | ks | .........ks
| Čeriace dúchadlo |  |  | požaduje sa |  | áno/nie
| Čeriace potrubie |  |  | min. 26 | m | ...........m
| Dopravné dúchadlo |  |  | požaduje sa |  | áno/nie
| Odstredivá osievačka múky s výkonom |  |  | min. 3500 | kg/hod. | .........kg/hod.
| Dopravné potrubie |  |  | min. 30 | m | .........m
| Elektronická váha s rozsahom váženia |  |  | min. 150 | kg | .........kg
| Pneumatický oklepávač s konzolou |  |  | požaduje sa |  | áno/nie
| Riadiaci počítač |  |  | požaduje sa |  | áno/nie
| Zmiešavač a dávkovač vody |  |  | požaduje sa |  | áno/nie
| Vrátane dopravy na miesto určenia, montáže, komplexného vyskúšania, prehlásenie o zhode a ďalších nákladov spojených s uvedením do prevádzky. |  |  |  |  | áno/nie
Obchodné meno výrobcu | [5 empty] | ......................................
Typové označenie (v prípade ak typové označenie nemá uvedie "NIE") | [5 empty] | ......................................
|  |  | Celková cena bez DPH |  |  | 0
|  |  | DPH 20 % |  |  | 0
|  |  | Celková cena s DPH |  |  | 0
meno, priezvisko, pečiatka, podpis oprávnenej osoby