## Hárok1
| Diel | Číslo výkresu | Norma, tech.údaj, materiál | Materiál | Délka (mm) | Počet ks | Počet celkom | Hmotnosť kusu (kg) | Hmotnosť celkom (kg) | Cena (1ks) | Cena celková
0 | Agrokruh zostava | AGK_00_00_00 | [5 empty] | 691.7245
1 | Centrál | AGK_01_00_00 |  |  |  | 1 |  | 51.3392 | 51.3392
1.1 | Ramená prívodné | AGK_01_02_00 |  |  |  | 1 |  | 1.3302
1.1.1 | Pripájacia príruba zbernica | AGK_01_02_01 | P10 800x2000; STN 42 5310:1973-06 | 11523 |  | 1 |  | 0.28675 | 0.28675
1.1.2 | Rúra zbernica | AGK_01_02_02 | Rúrka 101,6x16; STN/ČSN 42 5715 | 11523 | 150 | 1 |  | 0.4723 | 0.4723
1.1.3 | Profil 50x50x3 - 200mm |  | Profil 50x50x3; STN 42 6935.1 | 11523 | 200 | 1 |  | 0.1082 | 0.1082
1.1.4 | Pripájacia príruba zbernica | AGK_01_02_04 | P4 1500; STN 42 5310:1973-06 | 11523 |  | 1 |  | 0.0123 | 0.0123
1.1.5 | Rúrka zbernica ryhovaná | AGK_01_02_05 | rúrka 33,7x2,6; STN EN 10216-1 | 11523 | 230 | 1 |  | 0.0569 | 0.0569
1.1.6 | Príruba ozubeného kolesa | AGK_01_02_06 | P5 800x1500; STN 42 5310: 1973-06 | 11523 |  | 1 |  | 0.0616 | 0.0616
1.1.7 | Hriadeľ zberača | AGK_01_02_07 | KR 78 A -329 - STN 42 5510.11 | 11523 | 325 | 1 |  | 0.3321 | 0.3321
1.2 | Otočné ramená | AGK_01_03_00 |  |  |  | 1 |  | 1.3979
1.2.1 | Rúrka zberač spájacia | AGK_01_03_01 | Rúrka 101,6x22,2; STN/ČSN 42 5715 | 11523 | 155 | 1 |  | 0.4456
1.2.2 | Trubka zberač rameno | AGK_01_03_02 | KR 35 A - 250mm; STN 42 5510.11 | 11523 | 250 | 2 |  | 0.23702
1.2.3 | Výstuha zberač | AGK_01_03_03 | P10 800x1500; STN 42 5310:1973-06 | 11523 |  | 4 |  | 0.0386
1.2.4 | Krúžok výstuha | AGK_01_03_04 | P5 800x1500; STN 42 5310:1973-06 | 11523 |  | 2 |  | 0.1527
1.2.5 | Vodiace rameno reťaze | AGK_01_03_05 | P5 800x1500; STN 42 5310:1973-06 | 11523 |  | 2 |  | 0.0614
1.2.6 | Zberač postava ramien | AGK_01_03_06 | P5 800x1500; STN 42 5310:1973-06 | 11523 |  | 1 |  | 0.8072
1.2.7 | Rameno zberača | AGK_01_03_07 | P5 800x1500; STN 42 5310:1973-06 | 11523 |  | 2 |  | 0.0399
1.2.8 | Vymedzovač tyčka |  | KR 10A - 45mm - STN 42 5510.1 | 11523 | 45 | 2 |  | 0.0032
1.2.9 | Vymedzovač | AGK_01_03_08 | P4 800x1500; STN 42 5310:1973-06 | 11523 |  | 2 |  | 0.0018
1.3 | Kryt zberača | AGK_01_04_00 |  |  |  | 1 |  | 1.4652
1.3.1 | Kryt zberača 2 | AGK_01_04_01 | P1 500x1500; STN 42 5301 | 11523 |  | 1 |  | 0.2095
1.3.2 | Zberač kryt | AGK_01_04_02 | P1 500x1500; STN 42 5301 | 11523 |  | 1 |  | 1.2558
1.4 | Stĺp | AGK_01_01_00 |  |  |  | 1 |  | 22.6672
1.4.1 | Stĺp podzostava | AGK_01_01_01 | P 10 800x2000; STN 42 5310: 1973-06 | 11373 |  | 1 |  | 6.7145 | 6.7145
1.4.2 | Stĺp trubka | AGK_01_01_02 | TR 139,7x4; EN 10219 | S355J2H | 800 | 1 |  | 10.7131 | 10.7131
1.4.3 | Stĺp výstuha | AGK_01_01_03 | PLO 80x10 - 140; STN 42 5522-1 | 11523 |  | 4 |  | 0.52 | 2.08
1.4.4 | Stĺp pripájacia príruba | AGK_01_01_05 | P10 800x2000; STN 42 5310:1973-06 | 11373 |  | 1 |  | 2.8954 | 2.8954
1.4.5 | Pripevňovacie L - zásuvka | AGK_01_01_04 | L 30x30x3; STN EN 10056-1 | 11523 | 91 | 2 |  | 0.1241 | 0.2482
1.5 | Vodiaca drážka 08 B-1 | AGK_00_00_02 | katalog. ozn. (Haberkorn): 553110 | PE | 100 | 2 |  | 0.0559
1.9 | Prívodka vstavana |  | PV165IP |  |  | 1 |  | 0.2
1.10 | Mazacia hlavica |  | M01_268_1-6139 |  |  | 3 |  | 0.0042
1.11 | SKF 33110 |  |  |  |  | 1 |  | 0.58
1.12 | SKF 33110 |  |  |  |  | 1 |  | 0.58
1.13 | Pritlačný krúžok ložiska | AGK_00_00_01 | KR 75 A - 38mm; STN 42 5510.11 | 11523 | 38 | 1 |  | 0.0591
1.14 | Platňa zberač | AGK_00_00_03 | P5 800x1500; STN 42 5310: 1973-06 | 11523 |  | 1 |  | 0.1188
1.15 | Zberač clona | AGK_00_00_04 | P4 800x1500; STN 42 5310:1973-06 | 11523 |  | 1 |  | 0.0237
1.16 | Rotor |  | MT50130_P1010_VC_Z4413 |  |  | 1
1.17 | Skrutka so šesťhrannou hlavou |  | STN EN ISO 4017 - M16x55 - 5.6 |  |  | 4 |  | 0.1257
1.18 | Skrutka so šesťhrannou hlavou |  | STN EN ISO 4017 - M4x35 |  |  | 4 |  | 0.004
1.19 | Ploché kruhové podložky |  | STN EN ISO 7090-16 |  |  | 4 |  | 0.0113
1.20 | Šesťhranná matica |  | STN EN ISO 4032 - M16-8 |  |  | 4 |  | 0.0425
1.21 | Skrutky s valcovou hlavou s vnútorným šesťhranom |  | STN EN ISO 4762 - M8x16 |  |  | 3 |  | 0.0049
1.22 | Ozubené koleso stĺp dorábka | AGK_00_00_07 | DIN 8187 / ISO/R606, katalog.č. (powerbelt.sk) - PS 09048F |  |  | 1 |  | 1.6354
2023-01-01 | Čap s hlavou |  | ISO 2341-B-6x20x1,6x5 |  |  | 1 |  | 0.001
2 | Hnacia jednotka | AGK_02_00_00 |  |  |  | 1 |  | 94.5963 | 94.5963
2023-01-02 | Hnacia jednotka - rám | AGK_02_01_00 |  |  |  | 1 |  | 35.5044
2.1.1 | Aretačný jokel | AGK_02_01_01 | Profil 70x70x4; STN EN10219-2 | S235JRH | 800 | 2 |  | 6.3764
2.1.2 | Tyč prierezu L 50x50x5 - 408mm |  | L 50x50x5; EN 10056-1 | S235JR | 408 | 2 |  | 1.5397
2.1.3 | Upínací plech | AGK_02_01_03 | PLO 50 x 10 A; STN 42 5522.01 | S235JR | 408 | 2 |  | 1.4875
2.1.4 | Profil 50x50x3 - 790mm |  | Profil 50x50x3; STN EN 10219-2 | S235JR | 790 | 2 |  | 5.1874
2.1.5 | Priečka | AGK_02_01_05 | Profil 30x20x2; STN EN 10219-2 | S355JO (11 373) | 550 | 2 |  | 0.7098
2.1.6 | Nôžka | AGK_02_01_06 | Profil 60x60x4; STN EN 10219-2 | S235JRH | 150 | 2 |  | 1.0046
2.1.7 | Upínací profil | AGK_02_01_07 | L 50x50x5; EN 10056-1 | S235JR | 217 | 2 |  | 0.7996
2.1.8 | Tyč prierezu L 40x40x4 - 170mm |  | L 40x40x4; EN 10056 - 1 | S235JR | 170 | 1 |  | 0.4113
2.1.9 | Profil 30x30x2 - 250mm |  | Profil 30x30x2; STN EN 10219-2 | S235JR | 250 | 2 |  | 0.4198
2.1.10 | Navarovacia šesťhranná matica |  | DIN 929 M10 x 1,5 - ST |  |  | 4 |  | 0.0109
2023-02-02 | Hnacia jednotka - výsuvník | AGK_02_02_00 |  |  |  | 1 |  | 17.2781
2.2.1 | Stojina | AGK_02_02_01 | Profil 60x60x5; STN EN 10219-2 | S235JRH | 795 | 2 |  | 6.4598
2.2.2 | Tyč prierezu L - 30x30x3 -528mm |  | L - 30x30x3; EN 10056-1 | S235JR |  | 2 |  | 0.7206
2.2.3 | Tyč prierezu L - 50x50x5 -305mm |  | L - 50x50x5; EN 10056-1 | S235JR |  | 2 |  | 1.151
2.2.4 | Vodiaca rúrka | AGK_02_02_04 | TR KR 42,4 x 3,2; STN EN 10216-1 | P235TR2 | 100 | 2 |  | 0.3076
2023-03-02 | Hnacia jednotka - zdvih | AGK_02_03_00 |  |  |  | 2 |  | 3.1945
2.3.1 | Profil 50x50x5 - 315mm |  | Profil 50x50x5; STN EN 10219-2 | S235JRH | 315 | 1 |  | 2.0684
2.3.2 | Tyč prierezu L 40x40x4 - 235mm |  | L 40x40x4; EN 10056 - 1 | S235JR | 235 | 2 |  | 0.561
2023-04-02 | Koleso hnacej jednotky | AGK_02_04_00 |  |  |  | 1 |  | 18.4795
2.4.1 | Zváraná rúra DN300 (323,9x8) - 150mm |  | Rúra DN300 (323,9x8); EN 10219-1 | S235JRH | 150 | 1 |  | 11.5697
2.4.2 | Disk kolesa | AGK_02_04_02 | P10 1000x2000; STN EN 10051 | S235JRC |  | 1 |  | 5.5492
2.4.3 | Oska hnacieho kolesa | AGK_02_04_03 | KR 65 A -135; STN 42 5510.11 | S355J0 | 135 | 1 |  | 1.3606
2.4.4 | KR 10 A - 100mm |  | KR 10 A; STN 45 5510.11 | S235JR | 100 | 30 |  | 0.0617
2023-05-02 | Vystreďovacia podložka | AGK_02_00_01 | KR 65 A - 25 mm; STN 42 5510.11 | S235JR | 25 | 1 |  | 0.3211
2023-06-02 | Podporné koleso |  | Guitel Hervieu - ROULETTE EP5BA200-63L |  |  | 2 |  | 1.3961
2023-07-02 | Elektroprevodovka |  | Motovario, B083_80B-UD-V5_Terminal Box position - V2 |  |  | 1 |  | 12.5924
2023-08-02 | Skrutka so šesťhrannou hlavou |  | ISO 4017 - M10 x 25 - 8.8 |  |  | 4 |  | 0.0035
2023-09-02 | Skrutka so šesťhrannou hlavou |  | ISO 4017 - M10 x 30 - 8.8 |  |  | 8 |  | 0.0039
2023-10-02 | Plochá kruhová podložka bez zrazenia |  | ISO 7089 - 10 - 200 HV |  |  | 16 |  | 0.0036
2023-11-02 | Samopoistná šesťhranná matica |  | ISO 7040 - M10 x 1,5 - 8 |  |  | 8 |  | 0.0159
2023-12-02 | Skrutka so šesťhrannou hlavou |  | ISO 4017 - M12 x 40 - 8.8 |  |  | 8 |  | 0.0534
2013-02-01 | Plochá kruhová podložka bez zrazenia |  | ISO 7089 - 12 - 200 HV |  |  | 16 |  | 0.0063
2014-02-01 | Samopoistná šesťhranná matica |  | ISO 7040 - M12 x 1,75 - 8 |  |  | 8 |  | 0.003
2015-02-01 | Skrutka so šesťhrannou hlavou |  | ISO 4762 - M16 x 100 - 8.8 |  |  | 1 |  | 0.2011
3 | Mačka | AGK_03_00_00 |  |  |  | 1 |  | 86.8621 | 86.8621
3.1 | Držiak závesu | AGK_03_04_00 |  |  |  | 1 |  | 9.8908
3.1.1 | Nosný jakel | AGK_03_04_01 | Profil 60x60x4; STN EN 10219-2 | S235JRH | 1000 | 1 |  | 6.5346
3.1.2 | Upínacia platňa - úzka | AGK_03_02_11 | PLO 100 x 10 A - 210 mm; STN 42 5522.01 | S235JR | 210 | 1 |  | 1.6276
3.1.3 | Navarovacia šesťhranná matica |  | DIN 929 M12x1,75 - ST |  |  | 1 |  | 0.0163
3.1.4 | Skrutka so šesťhrannou hlavou |  | ISO 4017 - M16x35 - 8.8 |  |  | 1 |  | 0.0847
3.2 | Spodné vedenie | AGK_03_02_00 |  |  |  | 1 |  | 23.7932
3.2.1 | Ohnutá pásovina | AGK_03_02_01 | PLO 50x5 A - 360mm; STN 42 5522.01 | S235JR | 360 | 1 |  | 0.6847
3.2.2 | Profil rámiku - krátky | AGK_03_02_02 | L 30x30x3; STN EN 10056-1 | S235JR | 265 | 1 |  | 0.3389
3.2.3 | Profil rámiku - dlhý | AGK_03_02_03 | L 30x30x3; STN EN 10056-1 | S235JR | 460 | 1 |  | 0.6164
3.2.4 | Profil rámiku - dlhý, zrkadlený | AGK_03_02_04 | L 30x30x3; STN EN 10056-1 | S235JR | 460 | 1 |  | 0.6164
3.2.5 | Upínacia pásovina | AGK_03_02_05 | PLO 20x4 - 254mm; STN EN 10058 | S235JR | 254 | 2 |  | 0.1576
3.2.6 | Priečny profil | AGK_03_02_06 | Profil 50x50x4; STN EN 10219-2 | S235JRH | 658 | 1 |  | 3.6732
3.2.7 | Profil 50x50x4 - 480mm |  | Profil 50x50x4; STN EN 10219-2 | S235JRH | 480 | 2 |  | 2.7372
3.2.8 | Profil 50x50x4 - 50mm |  | Profil 50x50x4; STN EN 10219-2 | S235JRH | 50 | 1 |  | 0.2851
3.2.9 | L-profil | AGK_03_02_09 | L 45x30x4; STN EN 10056-1 | S235JR | 250 | 1 |  | 0.6634
3.2.10 | L-profil rámu - zrkadlený | AGK_03_02_10 | L 45x30x4; STN EN 10056-1 | S235JR | 250 | 1 |  | 0.6634
3.2.11 | Upínacia platňa - úzka | AGK_03_02_11 | PLO 100 x 10 A - 210 mm; STN 42 5522.01 | S235JR | 210 | 1 |  | 1.6276
3.2.12 | Aretačná platnička | AGK_03_02_12 | PLO 100 x 10 A - 50 mm; STN 42 5522.01 | S235JR | 100 | 1 |  | 0.3761
3.2.13 | Upínacia platňa - široká | AGK_03_02_13 | PLO 150 x 10 A - 210 mm | S235JR | 210 | 1 |  | 2.4525
3.2.14 | Bočná kladka | AGK_03_02_15 | KR 115 A - 90; STN 42 5510.11 | S355J0 | 80 | 2 |  | 1.8093
3.2.15 | Os bočnej kladky | AGK_03_02_16 | KR 40 A - 190; STN 42 5510.11 | S355J0 | 181 | 2 |  | 0.6028
3.2.16 | Veko bočnej kladky | AGK_03_02_14 | PA6 pr.90x55 mm | PA6 |  | 2 |  | 0.1512
3.2.17 | Šesťhranná matica |  | DIN 934 - M12 x 1,25 - 8 |  |  | 2 |  | 0.017
3.2.18 | Plochá podložka hrubá |  | DIN 7349 D13x30x6 Zn |  |  | 2 |  | 0.0271
3.2.19 | Šesťhranná matica nízka |  | DIN 439B - M12x1,25 |  |  | 2 |  | 0.0087
3.2.20 | Jednoradé guľkové ložisko s kosouhlým stykom |  | SKF 7305 BE-2RZP |  |  | 2 |  | 0.23
3.2.21 | Jednoradé guľkové ložisko s kosouhlým stykom |  | SKF 7304 BE-2RZP |  |  | 2 |  | 0.14
3.3 | Napínač | AGK_03_03_00 |  |  |  | 1 |  | 5.0501
3.3.1 | Vodiaci jakel | AGK_03_03_01 | Profil 40x40x4; STN EN 10219-2 | S235JRH | 250 | 2 |  | 1.048
3.3.2 | Spojovací jakel | AGK_03_03_02 | Profil 40x40x4; STN EN 10219-2 | S235JRH | 60 | 1 |  | 0.2133
3.3.3 | Plochá kruhová podložka bez zrazenia |  | ISO 7089 - 12 - 200 HV |  |  | 1 |  | 0.0063
3.3.4 | Samoistná matica s prírubou |  | ISO 7043 - M12 - 8 |  |  | 1 |  | 0.0284
3.3.5 | Skrutka so šesťhrannou hlavou |  | ISO 4014 - M12x60 - 8.8 |  |  | 1 |  | 0.0696
3.3.6 | Bočná kladka | AGK_03_02_15 | KR 115 A - 90; STN 42 5510.11 | S355J0 | 80 | 2 |  | 1.8093
3.3.7 | Veko bočnej kladky | AGK_03_02_14 | PA6 pr.90x55 mm | PA6 |  | 2 |  | 0.1512
3.3.8 | Šesťhranná matica |  | DIN 934 - M12x1,25 - 8 |  |  | 1 |  | 0.017
3.3.9 | Plochá podložka hrubá |  | DIN 7349 D13x30x6 Zn |  |  | 1 |  | 0.0271
3.3.10 | Šesťhranná matica nízka |  | DIN 439B - M12x1,25 |  |  | 1 |  | 0.0087
3.3.11 | Os napínacej kladky | AGK_03_02_16 | KR 40 A - 180; STN 42 5510.11 | S355J0 | 180 | 1 |  | 0.5709
3.3.12 | Jednoradové guľkové ložisko s kosouhlým stykom |  | SKF 7305 BE-2RZP |  |  | 1 |  | 0.23
3.3.13 | Jednoradové guľkové ložisko s kosouhlým stykom |  | SKF 7304 BE-2RZP |  |  | 1 |  | 0.14
3.4 | Oko metrické |  | M10 x 80mm ZN - MPO Metal s.r.o. |  |  | 2 |  | 0.0812
3.5 | Ťažná pružina TL |  | TZ 3150 x 0284 x 6323 SH PD |  |  | 2 |  | 0.2626
3.6 | Skrutka s valcovou hlavou a vnútorným šesťhranom |  | ISO 4762 - M8x45 - 8.8 |  |  | 2 |  | 0.0231
3.7 | Skrutka s krídlovou hlavou |  | DIN 316 M12x25 ZN |  |  | 1 |  | 0.0899
3.8 | Plochá kruhová podložka bez zrazenia |  | ISO 7089 - 10 - 200 HV |  |  | 2 |  | 0.0036
3.9 | Šesťhranná matica bežná |  | ISO 4032 - M10 - 8 |  |  | 2 |  | 0.0062
3.10 | Skrutka so šesťhrannou hlavou |  | ISO 4017 - M12 x 40 - 8.8 |  |  | 4 |  | 0.0534
3.11 | Plochá kruhová podložka bez zrazenia |  | ISO 7089 - 12 - 200 HV |  |  | 8 |  | 0.0063
3.12 | Šesťhranná matica bežná |  | ISO 4032 - M12 - 8 |  |  | 4 |  | 0.0112
3.13 | Plochá kruhová podložka bez zrazenia |  | ISO 7089 - 16 - 200 HV |  |  | 1 |  | 0.0113
3.14 | Šesťhranná matica bežná |  | ISO 7040 - M16 - 8 |  |  | 1 |  | 0.0491
3.15 | Upínací uholník | AGK_03_00_01 | L 50x50x5; EN 10056-1 | S235JR |  | 1 |  | 0.4512
3.16 | Skrutka so šesťhrannou hlavou |  | ISO 4017 - M8x20 - 8.8 |  |  | 2 |  | 0.0137
3.17 | Plochá podložka bez zrazenia |  | ISO 7089 - 8 - 200 HV |  |  | 4 |  | 0.0018
3.18 | Šesťhranná matica bežná |  | ISO 4032 - M8 - 8 |  |  | 2 |  | 0.0058
3.19 | Vrchné vedenie | AGK_03_01_00 |  |  |  | 1 |  | 12.8267
3.19.1 | Profil 50x50x4 - 720mm |  | Profil 50x50x4; STN EN 10219-2 | S235JRH |  | 1 |  | 3.931
3.19.2 | Závesný profil | AGK_03_01_02 | L 50x50x5; EN 10056-1 | S235JR | 640 | 1 |  | 2.4085
3.19.3 | Držiak kladky | AGK_03_01_03 | L 80x60x6; EN 10056-1 | S235JR | 70 | 2 |  | 0.4359
3.19.4 | Upínací profil kladky | AGK_03_01_04 | L 50x50x5; EN 10056-1 | S235JR | 50 | 1 |  | 0.1756
3.19.5 | Vrchná kladka | AGK_03_01_05 | KR 85 A - 90; STN 42 5510.11 | S355J0 | 80 | 1 |  | 0.7826
3.19.6 | Vymedzovacia podložka | AGK_03_01_06 | TR 35 x 6 - 20mm; ČSN 42 6711.21 | 11 353.1 | 14 | 2 |  | 0.029
3.19.7 | Os vrchnej kladky | AGK_03_01_07 | KR 36 A - 110; STN 42 5510.11 | S355J0 | 100 | 1 |  | 0.3002
3.19.8 | Rúrka pružiny | AGK_03_01_08 | TR KR 42,4 x2,6 - 100mm; STN EN 10216-1 | P235TR2 | 100 | 3 |  | 0.2519
3.19.9 | Podložka pružiny | AGK_03_01_09 | KR 50 A - 5 STN 42 5510.11 | S235JR |  | 3 |  | 0.0689
3.19.10 | Plochá kruhová podložka bez zrazenia |  | ISO 7089 - 16 - 200 HV |  |  | 2 |  | 0.0113
3.19.11 | Šesťhranná matica bežná |  | ISO 4032 - M16 - 8 |  |  | 1 |  | 0.039
3.19.12 | Skrutka so šesťhrannou hlavou |  | ISO 4014 - M16 x 140 - 8.8 |  |  | 1 |  | 0.2598
3.19.13 | Oko metrické |  | M10 x 80mm ZN - MPO Metal s.r.o. |  |  | 3 |  | 0.0812
3.19.14 | Tlačná pružina - SODEMANN - pružiny.sk |  | C11001252250M |  |  | 3 |  | 0.0433
3.19.15 | Samopoistná šesťhranná matica |  | ISO 7040 - M10 x 1,5 - 8 |  |  | 3 |  | 0.0159
3.19.16 | Skrutka so šesťhrannou hlavou |  | ISO 4014 - M10 x 55 - 8.8 |  |  | 3 |  | 0.0419
3.19.17 | Plochá kruhová podložka bez zrazenia |  | ISO 7089 - 10 - 200 HV |  |  | 3 |  | 0.0036
3.19.18 | Šesťhranná matica bežná |  | ISO 4032 - M10 - 8 |  |  | 3 |  | 0.0062
3.19.19 | Podložka na drevené konštrukcie |  | DIN 440 D11 Zn 250 HV |  |  | 3 |  | 0.0192
3.19.20 | Napínač |  | DIN 1480 O-H M10 Zn |  |  | 3 |  | 0.3192
3.19.21 | Reťaz |  | DIN 766 5 x 18,5mm Zn - Penar Slovakia |  |  | 3 |  | 0.0843
3.19.22 | Plochá podložka hrubá |  | DIN 7349 - D10,5 x 25 x 4mm Zn |  |  | 3 |  | 0.0127
3.19.23 | Skrutka do šesťhrannou hlavou |  | ISO 4017 - M10x30 - 8.8 |  |  | 3 |  | 0.0293
3.19.24 | Šesťhranná matica bežná |  | ISO 4032 - M10 - 8 |  |  | 3 |  | 0.0107
3.19.25 | Plochá kruhová podložka bez zrazenia |  | ISO 7089 - 10 - 200 HV |  |  | 3 |  | 0.0036
3.19.26 | Jednoradé guľkové ložisko |  | SKF 63005-2RS1 |  |  | 2 |  | 0.11
3.20 | Skrutka so šesťhrannou hlavou |  | ISO 4017 - M10x30 - 8.8 |  |  | 3 |  | 0.0293
3.21 | Plochá podložka hrubá |  | DIN 7349 - D10,5 x 25 x 4mm Zn |  |  | 3 |  | 0.0127
3.22 | Plochá kruhová podložka bez zrazenia |  | ISO 7089 - 10 - 200 HV |  |  | 3 |  | 0.0036
3.23 | Šesťhranná matica bežná |  | ISO 4032 - M10 - 8 |  |  | 3 |  | 0.0107
3.24 | Výložník s trojbodovým závesom | AGK_03_05_00 |  |  |  | 1 |  | 33.2565
3.24.1 | Profil 50x50x5 - 1000mm |  | Profil 50x50x5; STN EN 10219-2 | S235JRH | 1000 | 1 |  | 6.5663
3.24.2 | Upínací jakel závesu | AGK_03_05_02 | Profil 50x50x5; STN EN 10219-2 | S235JRH | 450 | 2 |  | 2.9003
3.24.3 | Upínací hriadeľ |  | KRAMP - LA040006KR |  |  | 1 |  | 1.1775
3.24.4 | Hor.vod.ram. |  | GOPART - TL3002211GP-TOPSTANG 300-M22 CAT.1 |  |  | 1 |  | 2.0818
3.24.5 | Spodné rameno |  | KRAMP - LA040001KR |  |  | 2 |  | 2.9512
3.24.6 | Stabilizátor - kompletný |  | KRAMP - Z700400KR |  |  | 2 |  | 1.0786
3.24.7 | Spojnica | AGK_03_05_03 | PLO 50 x 12 A - 180mm; STN 42 5522.01 | S235JR | 170 | 2 |  | 0.7354
3.24.8 | Skrutka so šesťhrannou hlavou |  | ISO 4017 - M16x45 - 8.8 |  |  | 2 |  | 0.1005
3.24.9 | Plochá podložka bez zrazenia |  | ISO 7089-16-200 HV |  |  | 4 |  | 0.0113
3.24.10 | Šesťhranná matica bežná |  | ISO 4032 - M16 - 8 |  |  | 2 |  | 0.024
3.24.11 | Prípojný trojuholník |  | KRAMP - TL150678KR |  |  | 1 |  | 7.1744
4 | Rameno | AGK_04_00_00 |  |  |  | 1 |  | 327.5869 | 327.5869
4.1 | Rameno prvá časť | AGK_04_01_00 |  |  |  | 1 |  | 106.3466
4.1.1 | Trubka rameno | AGK_04_01_01 | TR KR 42,4x3,2; STN EN 10216-1 | P235TR2 | 6000 | 3 |  | 18.5695
4.1.5 | Trubka zrezaná | AGK_04_02_03 |  |  |  | 71 |  | 0.4872
4.1.6 | Tyčka držiak | AGK_04_01_03 | Tyč kruhová 10 A - STN 425510.11 | 11353 | cca 200-250 | 6 |  | 0.1322
4.1.7 | Držiak spojnica | AGK_04_01_04 | P4 800x5000; STN 42 5310.12; STN 42 0209.50 | 11353 | 5000 | 1 |  | 3.0806
4.1.8 | L profil reťaz | AGK_04_01_05 | L 30x30x3; STN EN 10056-1 | 11353 | 200 | 12 |  | 0.2714
4.1.9 | Zrazené Lko | AGK_04_01_06 | L 50x50x5; EN 10056-1 | 11353 | 420 | 1 |  | 1.5331
4.1.10 | Kosodlžník | AGK_04_01_07 | P5 800x100; STN 42 5310.12 - STN 42 0209.50 | 11353 | 100 | 1 |  | 0.1157
4.1.11 | Trubka spojovacia | AGK_04_01_08 | TR KR 42,4x3,2 - 105; STN EN 10216-1 | P235TR2 | 100 | 4 |  | 0.3076
4.1.13 | Držiak ozub.kolesa | AGK_04_01_10 | P 10 800x90; STN 42 5310 - STN 42 0209.50 | 11353 | 435 | 1 |  | 2.9932
4.1.14 | Šikmý obdlžník | AGK_04_01_11 | P 3 800x170; STN 42 5310.12 - STN 42 0209.50 | 11353 | 151 | 1 |  | 0.3194
4.2 | Rameno druhá časť | AGK_04_02_00 |  |  |  | 1 |  | 103.988
4.2.1 | Trubka rameno stred | AGK_04_02_01 | TR KR 42,4x3,2 - 6000; STN EN 10216-1 | P235TR2 | 6000 | 3 |  | 18.555
4.2.2 | Trubka nezrazená 2 |  | TR KR 17,2x2,3 - 420 ČSN EN 10240 - A.1 | 11353 | 420 | 4 |  | 0.4295
4.2.3 | Trubka zrezaná | AGK_04_02_03 | TR KR 17,2x2,3 - 476 ČSN EN 10240 - A.1 | 11353 | 476 | 72 |  | 0.4872
4.2.4 | Tyčka držiak | AGK_04_01_03 | Tyč kruhová 10 A - STN 425510.11 | 11353 | cca 200-250 | 7 |  | 0.1322
4.2.5 | L profil reťaz | AGK_04_01_05 | L 30x30x3; STN EN 10056-1 | 11353 | 200 | 12 |  | 0.2714
4.2.6 | Zrazené Lko | AGK_04_01_06 | L 50x50x5; EN 10056-1 | 11353 | 420 | 2 |  | 1.5331
4.2.9 | Kosodlžník | AGK_04_01_07 | P5 800x100; STN 42 5310.12 - STN 42 0209.50 | 11353 | 100 | 2 |  | 0.1157
4.2.10 | Vystužovacia pásovina | AGK_04_02_09 | P4 800x5900; STN 42 5310.12 - STN 42 0209.50 | 11353 | 6000 | 1 |  | 3.6998
4.2.11 | Kosouholník | AGK_04_02_10 | P3 800x185; STN 42 5310.12 - STN 42 0209.50 | 11353 |  | 1 |  | 0.273
4.2.12 | Obdlžník | AGK_04_02_11 | Tyč plochá 65x5 Z - STN 425522.10 | 11353 | 65 | 1 |  | 0.074
4.3 | Rameno tretia časť | AGK_04_03_00 |  |  |  | 1 |  | 107.4751
4.3.1 | Trubka tretia časť | AGK_04_03_01 | TR KR 42,4x3,2 - 5800; STN EN 10216-1 | P235TR2 | 5800 | 1 |  | 17.95
4.3.2 | Trubka rameno druha | AGK_04_03_02 | TR KR 42,4x3,2 - 5900; STN EN 10216-1 | P235TR2 | 5900 | 2 |  | 18.25
4.3.3 | Trubka nezrazená 2 |  | TR KR 17,2x2,3 - 420 ČSN EN 10240 - A.1 | 11353 | 420 | 5 |  | 0.4295
4.3.4 | Trubka zrezaná | AGK_04_02_03 | P3 800x166 - STN 42 5310.12 - STN 42 0209.50 | 11353 | 155 | 69 |  | 0.4872
4.3.5 | Zrazené Lko | AGK_04_01_05 |  |  |  | 1 |  | 0.2714
4.3.6 | Zrazený obdlžník | AGK_04_03_03 | P3 800x166 - STN 42 5310.12 - STN 42 0209.50 | 11353 |  | 1 |  | 0.3012
4.3.7 | Kosodlžník s otvormi | AGK_04_03_04 | P3 800x185; STN 42 5310.12 - STN 42 0209.50 | 11353 |  | 1 |  | 0.3203
4.3.8 | Tyčka držiak | AGK_04_01_03 | Tyč kruhová 10 A - STN 425510.11 | 11353 | cca 200-250 | 6 |  | 0.1322
4.3.9 | Vystužovacia pásovina tretia | AGK_04_03_05 | P4 800x4905; STN 42 5310.12 - STN 42 0209.50 | 11353 | 4905 | 1 |  | 3.0806
4.3.10 | L profil reťaz | AGK_04_01_05 | L 30x30x3; STN EN 10056-1 | 11353 | 200 | 12 |  | 0.2714
4.3.11 | Tyčka spojenie | AGK_04_03_07 | Tyč kruhová 36 A - 492 - STN 42 5510.11 | xxx | 492 | 2 |  | 3.8106
4.3.12 | Štvorec | AGK_04_03_08 | Tyč plochá 100x10 - 100 Z STN 42 5522.01 | 11353 |  | 2 |  | 0.7542
4.3.13 | Kosodlžník | AGK_04_01_07 | P5 800x100; STN 42 5310.12 - STN 42 0209.50 | 11353 | 100 | 1 |  | 0.1157
4.4 | Reťazové kolesá s ložiskom |  | PC09016 (powerbelt.sk) |  |  | 2
4.5 | Napinák reťaze ETR |  | 554376 (haberkorn.sk) |  |  | 1
4.6 | Vodiaca drážka rameno | AGK_04_00_02 |  |  |  | 36 |  | 0.1157
4.7 | Skrutka so šesťhrannou hlavou |  | DIN EN 24014 - M8x40x22 - N |  |  | 72 |  | 0.0027
4.8 | Skrutka so šesťhrannou hlavou |  | DIN 933 M12-20 |  |  | 12 |  | 0.0044
4.9 | Skrutka so šesťhrannou hlavou |  | DIN EN 24014 - M10x70x26 - N |  |  | 2 |  | 0.0068
4.10 | Spojovacia tyčka ramena | AGK_04_00_01 | gulatina |  |  | 6 |  | 3.8477
4.11 | Skrutka so šesťhrannou hlavou |  | DIN EN 24014 - M16x65x38 - N |  |  | 2 |  | 0.0179
4.12 | Skrutka so šesťhrannou hlavou |  | DIN 6914 M12x40 |  |  | 8 |  | 0.0078
4.13 | Plochá kruhová podložka |  | DIN 125A M12 |  |  | 8 |  | 0.0008
4.14 | Matica šesťhranná |  | DIN 982 M12 |  |  | 8 |  | 0.0027
4.15 | Vymedzovač napinák | AGK_04_00_03 | Tyč plochá 90x25-50 - STN 42 5522.01 | 11353 | 90 | 1 |  | 0.1077
4.16 | Rúrka tvárnená za studena |  | Rúrka 25x4 STN 42 6710 |  |  | 2 |  | 0.0191
4.17 | Plochá kruhová podložka |  | DIN 125 A M16 |  |  | 2 |  | 0.0081
4.18 | Matica šesťhranná |  | DIN 982 M16 |  |  | 2 |  | 0.0027
5 | Ťažký rýlovák | AGK_05_00_00 |  |  |  | 1 |  | 97.8938 | 97.8938
5.1 | Vymedzovací prstenec ľavý | AGK_05_00_01 | Tyč kruhová 62-48mm A - STN 42 5510 | S355J0 |  | 1 |  | 0.6439
5.2 | Vymedzovací prtenec pravý | AGK_05_00_02 | Tyč kruhová 62-57mm A - STN 42 5510 | S355J0 |  | 1 |  | 0.6975
5.3 | Tesné pero |  | PERO 10e7 x 8 x 110 STN 02 2562 | S355J0 |  | 1 |  | 0.0669
5.4 | Tesné pero |  | PERO 10e7 x 8 x 40 STN 02 2562 | S355J0 |  | 1 |  | 0.003
5.5 | Podložka plochá silná |  | BN 737 - 16 |  |  | 2 |  | 0.0643
5.6 | Matica samoistná |  | M14 Zn DIN 985-8 |  |  | 3 |  | 0.0324
5.7 | Ložiskový domec |  | SKF_UCP_206 |  |  | 2 |  | 0.1503
5.8 | Ložiskový domec |  | SKF_UCP_204 |  |  | 4 |  | 0.0707
5.9 | Ložiskový domec |  | SKF_UCFL_205 |  |  | 8 |  | 0.0628
5.10 | Hriadeľ páky | AGK_05_00_06 | Tyč kruhová 27 - 150mm A - STN 42 5510 | S355J0 |  | 4 |  | 0.4155
5.11 | Spojka pákového mechanizmu | AGK_05_00_03 | Tyč plochá 55x12 - 285mm A 42 5522 | S355J0 |  | 4 |  | 1.0256
5.12 | Skrutka so šesťhrannou hlavou |  | ISO 8765 - M14 x 60 - 8 |  |  | 8 |  | 98.36
5.13 | Plochá kruhová podložka |  | ISO 7089 - 14 - 200 HV |  |  | 16 |  | 8.62
5.14 | Šesťhranná matica bežná |  | ISO 4032 - M14 - 8 |  |  | 8 |  | 14.94
5.15 | Skrutka so šesťhrannou hlavou |  | ISO 4017 - M16x45 - 8 |  |  | 4 |  | 109.26
5.16 | Šesťhranná matice bežná |  | ISO 4032 - M16-8 |  |  | 12 |  | 23.97
5.17 | Plochá kruhová podložka |  | ISO 7089 - 16 - 200 HV |  |  | 16 |  | 11.31
5.18 | Skrutka so šesťhrannou hlavou |  | ISO 4017 - M12x38 - 8 |  |  | 12 |  | 47.4
5.19 | Plochá kruhová podložka |  | ISO 7089 - 12 - 200 HV |  |  | 20 |  | 6.28
5.20 | Šesťhranná matice bežná |  | ISO 4032 - M12 - 8 |  |  | 12 |  | 1.42
5.21 | Uchytenie valca | AGK_05_00_04 | Profil 50x50x5 - 350mm STN EN 10219-1 | S235JRH |  | 2 |  | 2.1727
5.22 | Hriadeľ valca | AGK_05_00_05 | Tyč kruhová 37 - 507mm A - STN 42 5510 | S355J0 | 503 | 1 |  | 2.9915
5.23 | Ložiskový domec |  | SKF_UCF_205 |  |  | 2 |  | 0.0799
5.24 | Matica samoistná |  | M20 Zn DIN 985-8 |  |  | 2 |  | 0.0817
5.25 | Skrutka so šesťhrannou hlavou |  | ISO 4017 - M10 x 35 - 8.8 |  |  | 8 |  | 0.0324
5.26 | Skrutka krídlová |  | M12x20 A2 - DIN 316 |  |  | 3 |  | 0.0899
5.27 | Čap s hlavou |  | ISO 2341 - B - 10x60x2,6 - st. |  |  | 1 |  | 0.0431
5.28 | Pružná závlačka |  | DIN 11024 2x50mm |  |  | 1 |  | 0.0006
5.29 | Skrutka s valcovou hlavou a vnútorným šesťhranom |  | ISO 4762 - M10x40 - 12,9 |  |  | 4 |  | 0.0375
5.30 | Plochá kruhová podložka |  | ISO 7089 - 10 - 200 HV |  |  | 12 |  | 0.0036
5.31 | Šesťhranná matica bežná |  | ISO 4032 - M10 - 8 |  |  | 12 |  | 0.0008
5.32 | Kľukový mechanizmus | AGK_05_02_00 |  |  |  | 1 |  | 3.5166
5.32.1 | Hriadeľ prevodovky | AGK_05_02_01 | Tyč kruhová 37 -280mm; STN 42 5510 | S355J0 | 280 | 1 |  | 1.7964
5.32.2 | Rameno kľuky | AGK_05_02_03 | Tyč plochá 55x22 - 205mm A STN 42 5522 | S355J0 | 200 | 1 |  | 1.26
5.32.3 | Hriadeľ | AGK_05_02_02 | Tyč kruhová 37 -100mm; STN 42 5510 | S355J0 | 100 | 1 |  | 0.4602
5.33 | Kľuka mechanizmu | AGK_05_03_00 |  |  |  | 1 |  | 1.7202
5.33.1 | Rameno kľuky | AGK_05_02_03 | Tyč plochá 55x22 - 205mm A STN 42 5522 | S355J0 | 200 | 1 |  | 1.26
5.33.2 | Hriadeľ | AGK_05_02_02 | Tyč kruhová 37 -100mm; STN 42 5510 | S355J0 | 100 | 1 |  | 0.4602
5.34 | Rameno rýpadla ľavé | AGK_05_04_00 |  |  |  | 1 |  | 3.6587
5.34.1 | Ohýbané rameno ľavé | AGK_05_04_01 | Tyč plochá 70x10 - 355mm A STN 42 5522 | S355J0 | 355 | 1 |  | 1.7626
5.34.2 | Úchyt ohýbaného ramena | AGK_05_04_02 | L 50x50x5; EN 10056-1 | S355J0 | 165 | 1 |  | 0.5369
5.34.3 | Základňa pre uchytenie rýpadla | AGK_05_04_03 | Tyč plochá 90x10 - 205mm A STN 425522 | S355J0 | 200 | 1 |  | 1.0874
5.35 | Rameno rýpadla pravé | AGK_05_05_00 |  |  |  | 1 |  | 2.1197
5.35.1 | Ohýbané rameno pravé | AGK_05_05_01 | Tyč plochá 70x10 - 355mm A STN 42 5522 | S355J0 | 355 | 1 |  | 1.7626
5.35.2 | Úchyt ohýbaného ramena | AGK_05_04_02 | L 50x50x5; EN 10056-1 | S355J0 | 165 | 1 |  | 0.5369
5.35.3 | Základňa pre uchytenie rýpadla | AGK_05_04_03 | Tyč plochá 90x10 - 205mm A STN 425522 | S355J0 | 200 | 1 |  | 1.0874
5.36 | Držiak rýpadla | AGK_05_06_00 |  |  |  | 2 |  | 1.9629
5.36.1 | Stojka rýpadla | AGK_05_06_02 | Tyč plochá 70x12 - 385mm A - STN 42 5522 | S355J0 | 380 | 1 |  | 1.5828
5.36.2 | Oska rýpadla | AGK_05_06_01 | Tyč kruhová 39-92mm A STN 42 5510 | S355J0 | 89 | 1 |  | 0.3801
5.37 | Zavesenie rýľováka ľavé | AGK_05_07_00 |  |  |  | 1 |  | 3.2898
5.37.1 | Bočnica rýpadla | AGK_05_07_01 | Tyč plochá 70x5 - 255mm A - STN 42 5522 | S355J0 | 249 | 2 |  | 0.3625
5.37.2 | Rýľovák | AGK_05_07_02 | P8 800x1200 STN 42 5301 | S355J0 | 250 | 1 |  | 2.5649
5.38 | Zavesenie rýľováka pravé | AGK_05_08_00 |  |  |  | 1 |  | 3.2898
5.38.1 | Bočnica rýpadla | AGK_05_07_01 | Tyč plochá 70x5 - 255mm A - STN 42 5522 | S355J0 | 249 | 2 |  | 0.3625
5.38.2 | Rýľovák | AGK_05_07_02 | P8 800x1200 STN 42 5301 | S355J0 | 250 | 1 |  | 2.5649
5.39 | Radlica | AGK_05_09_00 |  |  |  | 1 |  | 12.5319
5.39.1 | Profil 40x40x4 - 700mm |  | Profil 40x40x4; STN EN 10219-2 | S235JRH |  | 1 |  | 2.9417
5.39.2 | Pluh | AGK_05_09_01 | P5 8000x1500; STN 42 5310 | S355J0 |  | 1 |  | 7.3451
5.39.3 | Vzpera pluhu | AGK_05_09_02 | Profil 40x40x5; STN EN 10219-2 | S235JRH | 570 | 1 |  | 2.2748
5.40 | Závesné rameno radlice | AGK_05_10_00 |  |  |  | 1 |  | 5.451
5.40.1 | Nstavovač radlice | AGK_05_10_01 | Profil 40x40x4; STN EN 10219-2 | S235JRH | 600 | 1 |  | 2.4896
5.40.2 | Nastavovací profil radlice | AGK_05_10_02 | Profil 50x50x4; STN EN 10219-2 | S235JRH | 200 | 1 |  | 1.0839
5.40.3 | Rúrka 26,9 x 4 -150mm |  | Rúrka 26,9 ; EN 10216-1 | P235TR2 | 150 | 1 |  | 0.234
5.40.4 | Tyč prierezu L - 40x40x445mm |  | L - 40x40; EN 10056-1 | S235JRH | 445 | 1 |  | 1.0765
5.40.5 | Rúrka 42,4 x 5,6 - 100mm |  | Rúrka 42,4 x 5,6; EN 10216-1 | P235TR2 | 100 | 2 |  | 0.2828
5.40.6 | Navarovacia šesťhranná matica |  | DIN 929 M12x1,75 - ST |  |  | 1 |  | 0.0014
5.41 | Rám rýľováka | AGK_05_01_00 |  |  |  | 1 |  | 25.857
5.41.1 | Trojuholníkový záves |  | Kramp - TL150680 | S355J0 |  | 1 |  | 0.7445
5.41.2 | Vodiací profil uchytenia valca | AGK_05_01_12 | Profil 60x60x4; STN EN 10219-2 | S235JRH | 100 | 2 |  | 0.6668
5.41.3 | Vodiací profil radlice | AGK_05_01_11 | Profil 50x50x5; STN EN 10219-2 | S235JRH | 600 | 1 |  | 3.2051
5.41.4 | Profil - 10 | AGK_05_01_10 | Profil 50x50x5; STN EN 10219-2 | S235JRH | 455 | 1 |  | 2.9266
5.41.5 | Profil 50x50x5 - 445mm |  | Profil 50x50x5; STN EN 10219-2 | S235JRH | 445 | 2 |  | 0.3719
5.41.6 | Profil 50x50x5 - 260mm |  | Profil 50x50x5; STN EN 10219-2 | S235JRH | 260 | 1 |  | 0.2173
5.41.7 | Profil - 8 | AGK_05_01_08 | L 70x70x7; STN EN 10025-2 | S235JRH | 200 | 1 |  | 1.3337
5.41.8 | Profil - 9 | AGK_05_01_09 | L 70x70x7; STN EN 10025-2 | S235JRH | 120 | 1 |  | 0.8859
5.41.9 | Profil - 7 | AGK_05_01_07 | L 50x50x5; STN EN 10025-2 | S235JR | 445 | 1 |  | 1.6749
5.41.10 | Profil uchytenia prevodovky ľavý | AGK_05_01_06 | L 50x50x5; STN EN 10025-2 | S235JR | 310 | 1 |  | 1.1603
5.41.11 | Profil uchytenia prevodovky pravý | AGK_05_01_05 | L 50x50x5; STN EN 10025-2 | S235JR | 310 | 1 |  | 1.1603
5.41.12 | L40x40x4 - 445mm |  | L profil 40x40x4; STN EN 10025-2 | S355J2H | 445 | 2 |  | 1.0765
5.41.13 | Profil - 4 | AGK_05_01_04 | L 40x40x4; STN EN 10025-2 | S235JR | 445 | 1 |  | 1.073
5.41.14 | Profil - 3 | AGK_05_01_03 | L 40x40x4; STN EN 10025-2 | S235JR | 332 | 2 |  | 0.7981
5.41.15 | Profil - 2 | AGK_05_01_02 | L 40x40x4; STN EN 10025-2 | S235JR | 250 | 2 |  | 0.6012
5.41.16 | Profil - 13 | AGK_05_01_13 | L 40x40x4; STN EN 10025-2 | S355J2 | 50 | 2 |  | 0.1104
5.41.17 | Navarovacia šesťhranná matica |  | DIN 929 M12x1,75 - ST | 11373 |  | 2 |  | 11.18
5.41.18 | Výpalok rámu | AGK_05_01_01 | P10 800x1500; STN 42 5310 | S355J0 |  | 2 |  | 2.1017
5.42 | Vyvažovací valec | AGK_05_11_00 |  |  |  | 1 |  | 16.7506
5.42.1 | Rúrka 245 x 6,3 - 290 mm |  | Rúrka 245 x 6,3; STN 42 0250 | S355J0 | 290 | 1 |  | 10.766
5.42.2 | Bočnica valca | AGK_05_11_01 | P10 800x1500; STN 42 5310 | S355J0 |  | 2 |  | 2.9923
5.43 | Elektroprevodovka |  | Motovario, NMRV PO90 HA31 - 50 - 140x24 |  |  | 1 |  | 13.6264
| Kryt rýlováka | AGK_05_00_08 | P0,5 900x2000 STN 42 5301.21 | S355J0 |  | 1 |  | 9.8435
6 | Unášač mačky | AGK_00_01_00 |  |  |  | 1 |  | 0.3156 | 0.3156
6.1 |  |  | Profil 50x50x4, STN EN 10219 - 2 | S235JRH | 50 | 1 |  | 0.273 | 0.273
6.2 | Unášacie L-ko | AGK_00_01_01 | L 30x20x3; EN 10056 - 1 | S235JR | 40 | 1 |  | 0.0427 | 0.0427
7 | Pánt ramena | AGK_00_02_00 |  |  |  | 2 |  | 1.0619 | 2.1238
7.1 | Upínacia platnička pántu | AGK_00_02_01 | PLO 100 x 10 A - 100 mm; STN 42 5522.01 | S235JR |  | 1 | 2 | 0.7542 | 0.7542
7.2 | Vodiaca rúrka | AGK_02_02_04 |  |  |  | 1 | 2 | 0.3076 | 0.3076
8 | Vodiaca rúrka | AGK_00_00_03 |  |  |  | 2 | 2 | 1.0669 | 2.1338
9 | Valčeková reťaz - PowerBelt s.r.o. |  | ISO 606-L_08B1_IJ_L_RM - 36 300 mm |  |  | 1 |  | 1300 | 1300
10 | Spojka s unášačom valčekovej reťaze |  | Typ - FL_08B1_WA_1_V_P - Power Belt s.r.o. |  |  | 1 |  | 0.0144 | 0.0144
11 | Skrutka s vnútorným šesťhrannom |  | ISO 4762 - M4 x 12 - 8.8 |  |  | 1 |  | 0.0022 | 0.0022
12 | Plochá kruhová podložka bez zrazenia |  | ISO 7089 - 4 - 140 HV |  |  | 2 |  | 0.0003 | 0.0006
13 | Samopoistná šesťhranná matica |  | ISO 7040 - M4 - 8 |  |  | 1 |  | 0.0014 | 0.0014
14 | Skrutka so šesťhrannou hlavou |  | ISO 4017 - M10 x 40 - 8.8 |  |  | 8 |  | 0.0354 | 0.2832
15 | Plochá kruhová podložka bez zrazenia |  | ISO 7089 - 10 - 200 HV |  |  | 16 |  | 0.0036 | 0.0576
16 | Samopoistná šesťhranná matica |  | ISO 7040 - M10 - 8 |  |  | 8 |  | 0.0144 | 0.1152
17 | Závlačka |  | ISO 1234 - 5 x 63 - St |  |  | 4 |  | 0.0104 | 0.0416
| Pánt | AGK_00_00_01 | TR KR 33,7 x 4,5; STN EN 10216-1 | P235TR2 | 330 | 2 |  | 1.0669 | 2.1338
neopracovane profily
| Názov | Dížka(mm) | Materiál | Cena (Eur)
| JOKEL 50x50x5 | 5130 | S235
| JOKEL 50x50x4 | 2680 | S235
| JOKEL 50x50x3 | 1800 | S235
| JOKEL 30x20x2 | 1100 | S235
| JOKEL 30x30x2 | 500 | S235
| JOKEL 40x40x4 | 2200 | S235
| JOKEL 60x60x4 | 1500 | S235
| JOKEL 60x60x5 | 1600 | S235
| JOKEL 70x70x4 | 1600 | S235
| L 30x30x3 | 8600 | S235
| L 30x20x3 | 40 | S235
| L40x40x4 | 1100 | S355
| L 40x40x4 | 2300 | S235
| L 45x30x4 | 500 | S235
| L 50x50x5 | 4900 | S235
| L 70x70x7 | 320 | S235
| L 80x60x6 | 140 | S235
| Tyč ploch. 100x10 | 200 | S355
| Tyč ploch. 90x25 | 90 | S355
| Tyč ploch. 55x12 | 1160 | S355
| Tyč ploch. 65x5 | 65 | S355
| Tyč ploch. 55x22 | 400 | S355
| Tyč ploch. 70x10 | 720 | S355
| Tyč ploch. 90x10 | 800 | S355
| Tyč ploch. 70x12 | 380 | S355
| Tyč ploch. 70x5 | 500 | S355
| Tyč kruh. 10 | 6350 | S355
| Tyč kruh. 27 | 600 | S355
| Tyč kruh. 35 | 520 | S355
| Tyč kruh. 36 | 1100 | S355
| Tyč kruh. 37 | 1000 | S355
| Tyč kruh. 39 | 100 | S355
| Tyč kruh. 40 | 580 | S355
| Tyč kruh. 50 | 15 | S355
| Tyč kruh. 62 | 110 | S355
| Tyč kruh. 65 | 165 | S355
| Tyč kruh. 75 | 50 | S355
| Tyč kruh. 78 | 350
| Tyč kruh. 85 | 80 | S355
| Tyč kruh. 115 | 400 | S355
| Rúrka 101,6x16 | 150 | S235
| Rúrka 101,6x22,2 | 160 | S235
| Rúrka 33,7x2,6 | 250 | S235
| Rúra 323,9x8 | 150 | S235
| Rúra 245x6,3 | 290 | S235
| Rúrka 139,7x4 | 800 | S235
| Rúrka 42,4x3,2 | 56000 | S235
| Rúrka 42,4x2,6 | 300 | S235
| Rúrka 17,2x2,3 | 39000 | S235
| Rúrka 33,7x4,5 | 660 | S235
Note on C36: Štěpánka Matoušková: Opakující se název výkresu s pantem v hlavní sestavě agrokruhu