## Príloha č. 1
1
1 | Pokyny k vyplneniu: Vypĺňajú sa žlto vyznačené polia !!!
1
1 | [10 empty] | Príloha č. 1:
1 | Výzva na predloženie ponúk - prieskum trhu
1
1 | Podrobný technický opis a údaje deklarujúce technické parametre dodávaného predmetu
1
1
1 | Názov predmetu: |  | Výrobné technológie | [6 empty] | Počet kusov: | 1
1
1 | Vymedzenie častí |  |  | Opis / Technická špecifikácia - požadované technické parametre |  | Číselný údaj / Hodnota / Charakteristika parametra - požadovaná hodnota parametra |  | Merná jednotka | Parametre navrhovanej technológie - navrhovateľ vyplní konkrétnu hodnotu parametra ním navrhovanej technológie (hodnota/číselný údaj a podobne podľa zadania) | Názov výrobcu | Typové označenie
1 | Chladiaca obslužná vitrína č.1 |  |  | Rovné sklo |  | áno |  | - | áno/nie:
1 |  |  |  | Ventilované chladenie |  | áno |  | - | áno/nie:
1 |  |  |  | Automtické odmrazovanie |  | áno |  | - | áno/nie:
1 |  |  |  | S agregátom |  | áno |  | - | áno/nie:
1 |  |  |  | Min. teplota |  | 0 |  | °C | hodnota:
1 |  |  |  | Max. príkon |  | 950 |  | W | hodnota:
1 |  |  |  | Max. rozmer |  | 2700 |  | mm | hodnota:
1 |  |  |  | Deliace plexi |  | 3 |  | ks | hodnota:
1 |  |  |  | Zasúvacie plexisklá |  | áno |  | - | áno/nie:
1 |  |  |  | Plošina pod váhu |  | 2 |  | ks | hodnota:
1 | Chladiaca obslužná vitrína č.2 |  |  | Rovné sklo |  | áno |  | - | áno/nie:
1 |  |  |  | Ventilované chladenie |  | áno |  | - | áno/nie:
1 |  |  |  | Automtické odmrazovanie |  | áno |  | - | áno/nie:
1 |  |  |  | S agregátom |  | áno |  | - | áno/nie:
1 |  |  |  | Min. teplota |  | 0 |  | °C | hodnota:
1 |  |  |  | Max. príkon |  | 900 |  | W | hodnota:
|  |  |  | Max. rozmer |  | 3300 |  | mm | hodnota:
1 |  |  |  | Zasúvacie plexisklá |  | áno |  | - | áno/nie:
1 |  |  |  | Vnútorná sklenená polica |  | áno |  | - | áno/nie:
1 | Nárezový stroj 2x |  |  | Kolmé prevedenie |  | áno |  | - | áno/nie:
1 |  |  |  | Min. priemer noža |  | 275 |  | mm | hodnota:
1 |  |  |  | Max. príkon |  | 220 |  | W | hodnota:
1 |  |  |  | Ventilovaný motor |  | áno |  | - | áno/nie:
1 | Narážka na surovinu |  |  | Piestové prevedenie |  | áno |  | - | áno/nie:
1 |  |  |  | Min. objem |  | 22 |  | L | hodnota:
1 |  |  |  | Nerezové trubice |  | áno |  | - | áno/nie:
1 |  |  |  | Max. príkon |  | 1500 |  | W | hodnota:
1 | Truhlicový mraziak 2x |  |  | Rovné sklo |  | áno |  | - | áno/nie:
1 |  |  |  | Zámok |  | áno |  | - | áno/nie:
1 |  |  |  | Kolieska |  | áno |  | - | áno/nie:
1 |  |  |  | Min. počet košov |  | 7 |  | ks | hodnota:
1 |  |  |  | Min. objem brutto |  | 600 |  | L | hodnota:
1 | Vákuová balička 2x |  |  | Komorové prevedenie |  | áno |  | - | áno/nie:
1 |  |  |  | Min. dĺžka zvarovacej lišty |  | 380 |  | mm | hodnota:
1 |  |  |  | Min. výkon vývevy |  | 14 |  | m3 | hodnota:
1 |  |  |  | Max. príkon |  | 1500 |  | W | hodnota:
1 | Smažiaca panvica |  |  | Nerezové prevedenie |  | áno |  | - | áno/nie:
1 |  |  |  | Min. objem |  | 85 |  | L | hodnota:
1 |  |  |  | Max. rozmer |  | 1000x1000x1000 |  | mm | hodnota:
1 |  |  |  | Max. príkon |  | 10 |  | kW | hodnota:
1 | Pásová píla |  |  | Stolové prevedenie |  | áno |  | - | áno/nie:
1 |  |  |  | Max. príkon |  | 1400 |  | W | hodnota:
1 |  |  |  | Min. dĺžka pásu |  | 1600 |  | mm | hodnota:
1 |  |  |  | Tlačítko ovládania a STOP |  | áno |  | - | áno/nie:
1 |  |  |  | Tlačítko vo vrchnej časti stroja |  | áno |  | - | áno/nie:
1 | Rezačka mäsa |  |  | Nerezové prevedenie |  | áno |  | - | áno/nie:
1 |  |  |  | Rezné zloženie 1x rozkrajovacia doska, 1x rezací nôž, 1x rezná doska |  | áno |  | - | áno/nie:
1 |  |  |  | Min. objem násypky |  | 45 |  | L | hodnota:
1 |  |  |  | Min. priemer rezného zloženia |  | 110 |  | mm | hodnota:
1 |  |  |  | Max. príkon |  | 4 |  | kW | hodnota:
1 | Ďalšie súčasti hodnoty obstarávaného zariadenia |  | Doprava na miesto realizácie | - | - | áno |  | - | áno/nie: | - | -
1 |  |  | Montáž zariadenia a uvedenie do prevádzk | - | - | áno |  | - | áno/nie: | - | -
1
1 | Pozn.: V prípade, že v rámci opisu predmetu bol použitý konkrétny výrobca, výrobný postup, značka, patent, typ, krajina, oblasť alebo miesto pôvodu alebo výroby, môže uchádzač predložiť ponuku i na technický a funkčný ekvivalent.
1
1
1
1 |  | Miesto:
1
1 |  | Dátum:
1 | [6 empty] | podpis a pečiatka navrhovateľa