## Príloha č. 1
1
1 | Pokyny k vyplneniu: Vypĺňajú sa žlto vyznačené polia !!!
1
1 | [10 empty] | Príloha č. 1:
1 | Výzva na predloženie ponúk - prieskum trhu
1
1 | Podrobný technický opis a údaje deklarujúce technické parametre dodávaného predmetu
1
1
1 | Názov predmetu: |  | Úžitkové chladiarenské vozidlo | [6 empty] | Počet kusov: | 1
1
1 | Vymedzenie častí |  |  | Opis / Technická špecifikácia - požadované technické parametre |  | Číselný údaj / Hodnota / Charakteristika parametra - požadovaná hodnota parametra |  | Merná jednotka | Parametre navrhovanej technológie - navrhovateľ vyplní konkrétnu hodnotu parametra ním navrhovanej technológie (hodnota/číselný údaj a podobne podľa zadania) | Názov výrobcu | Typové označenie
1 | Úžitkové chladiarenské vozidlo 2x |  | Základné požiadavky | Min. výkon motora |  | 75 |  | kW | hodnota:
1 |  |  |  | Min. zdvihový objem |  | 1400 |  | cm3 | hodnota:
1 |  |  |  | Min. objem palivovej nádrže |  | 50 |  | L | hodnota:
1 |  |  |  | Min. objem nákladného priestoru |  | 3900 |  | L | hodnota:
1 |  |  |  | Max. povolená hmotnosť |  | 3500 |  | kg | hodnota:
1 |  |  |  | Bočné ochranné plastové lišty |  | áno |  | - | áno/nie:
1 |  |  |  | Odkladacia polica pod strechou |  | áno |  | - | áno/nie:
1 |  |  |  | Výškovo a osovo nastaviteľný volant |  | áno |  | - | áno/nie:
1 |  |  |  | Klimatizácia |  | áno |  | - | áno/nie:
1 |  |  |  | Airbag vodiča |  | áno |  | - | áno/nie:
1 |  |  |  | ESP |  | áno |  | - | áno/nie:
1 |  |  |  | Elektrické a vyhrievané spätné zrkadlá |  | áno |  | - | áno/nie:
1 |  |  |  | 1 miestne sedadlo spolujazdca |  | áno |  | - | áno/nie:
1 |  |  |  | Zadné dvojkrídlové dvere plechové otvárateľné |  | áno |  | - | áno/nie:
1 |  |  |  | Centrálne zamykanie |  | áno |  | - | áno/nie:
1 |  |  |  | Palubný počítač |  | áno |  | - | áno/nie:
1 |  |  |  | Tempomat + obmedzovač rýchlosti |  | áno |  | - | áno/nie:
1 |  |  |  | Zásuvka 12V |  | áno |  | - | áno/nie:
1 |  |  |  | Priečka za sedadlami |  | áno |  | - | áno/nie:
1 |  |  |  | Rádio MP3 Bluetooth, USB, |  | áno |  | - | áno/nie:
1 |  |  | Chladiarenska prestavba | Tepelná izolácia podlahy |  | áno |  | - | áno/nie:
1 |  |  |  | Protišmyková liata podlaha, ochranné rohové lišty pri zadných a bočných dverách |  | áno |  | - | áno/nie:
1 |  |  |  | Tepelná izolácia stien a stropu |  | áno |  | - | áno/nie:
1 |  |  |  | Vypenenie uzavretých priestorov a nosníkov penou |  | áno |  | - | áno/nie:
1 |  |  |  | Obklad stien a stropu preglejkou |  | áno |  | - | áno/nie:
1 |  |  |  | Tepelná izolácia dverí a deliacej steny |  | áno |  | - | áno/nie:
1 |  |  |  | Obklad dverí a deliacej steny preglejkou |  | áno |  | - | áno/nie:
1 |  |  |  | Laminovanie interiéru hygienicky nezávadným materiálom |  | áno |  | - | áno/nie:
1 |  |  |  | Osvetlenie ložnej plochy |  | áno |  | - | áno/nie:
1 |  |  |  | LED osvetlenie |  | áno |  | - | áno/nie:
1 |  |  |  | ATP certifikát - FNA |  | áno |  | - | áno/nie:
1 |  |  |  | Chladiarenský agregát |  | áno |  | - | áno/nie:
1 |  |  |  | Záznamník teplôt s tlačiarňou |  | áno |  | - | áno/nie:
1 | Ďalšie súčasti hodnoty obstarávaného zariadenia |  | Doprava na miesto realizácie | - | - | áno |  | - | áno/nie: | - | -
1 |  |  | Montáž zariadenia a uvedenie do prevádzk | - | - | áno |  | - | áno/nie: | - | -
1
1 | Pozn.: V prípade, že v rámci opisu predmetu bol použitý konkrétny výrobca, výrobný postup, značka, patent, typ, krajina, oblasť alebo miesto pôvodu alebo výroby, môže uchádzač predložiť ponuku i na technický a funkčný ekvivalent.
1
1
1
1 |  | Miesto:
1
1 |  | Dátum:
1 | [6 empty] | podpis a pečiatka navrhovateľa