## Krycí list
KRYCÍ LIST ROZPOČTU
| Názov stavby |  |  | Výstavba maštale pre výkrm ošípaných | [9 empty] | JKSO
| Objekt: | [12 empty] | EČO
[14 empty] | Miesto | Čierny Brod
[14 empty] | IČO |  | IČ DPH
| Objednávateľ |  |  | NH FARMA s.r.o. | [9 empty] | 47055430 |  | SK2023720776
| Projektant |  |  | ADAatelier s.r.o.
Zhotoviteľ
| Spracoval |  |  | Ing.arch.Ján Špánik
|  |  |  | Rozpočet číslo |  | Dňa |  |  | Položiek |  |  |  |  | CPV
CPA
Merné a účelové jednotky
Počet |  |  |  | Náklady / 1 m.j. | Počet |  |  | Náklady / 1 m.j. |  | Počet |  |  |  |  | Náklady / 1 m.j.
|  |  |  | Rozpočtové náklady v |  |  | EUR
A |  | Základné rozp. náklady |  |  | B |  | Doplnkové náklady |  |  | C |  | Vedľajšie rozpočtové náklady
1 | HSV |  | Dodávky | 47587.5 | 8 | Práce nadčas |  |  |  | 13 | GZS |  |  |  |  | 0
2 |  |  | Montáž | 255412.8209 | 9 | Bez pevnej podl. |  |  |  | 14 | VRN 2 |  |  |  |  | 0
3 | PSV |  | Dodávky | 135612.342 | 10 | Kultúrna pamiatka |  |  |  | 15 | Sťažené podmienky |  |  |  |  | 0
4 |  |  | Montáž | 125897.1792 | 11 |  |  |  |  | 16 | Vplyv prostredia |  |  |  |  | 0
5 | "M" |  | Dodávky | 134153.68 | [5 empty] | 17 | VRN 5 |  |  |  |  | 0
6 |  |  | Montáž | 70883.314 | [5 empty] | 18 | VRN z rozpočtu |  |  |  |  | 0
7 | ZRN (r. 1-6) |  |  | 769546.8361 | 12 | DN (r. 8-11) |  |  |  | 19 | VRN (r. 13-18) |  |  |  |  | 0
20 | HZS |  |  |  | 21 | Kompl. činnosť |  | 0 |  | 22 | Ostatné náklady |  |  |  |  | 0
Projektant | [9 empty] | D |  | Celkové náklady
[10 empty] | 23 | Súčet 7, 12, 19-22 |  |  |  |  | 769546.8361
Dátum a podpis |  |  |  |  | Pečiatka |  |  |  |  | 24 | DPH | 20 | % z | 769546.8361 |  | 153909.3672
Objednávateľ | [9 empty] | 25 | Cena s DPH (r. 23-24) |  |  |  |  | 923456.2033
Dátum a podpis |  |  |  |  | Pečiatka |  |  |  |  | E |  | Prípočty a odpočty
Zhotoviteľ | [9 empty] | 26 | Dodávky objednávateľa |  |  |  |  | 0
[10 empty] | 27 | Kĺzavá doložka |  |  |  |  | 0
Dátum a podpis |  |  |  |  | Pečiatka |  |  |  |  | 28 | Zvýhodnenie |  |  |  |  | 0

## Rekapitulácia
Rekapitulácia objektov stavby
Stavba: | Výstavba maštale pre výkrm ošípaných
Objednávateľ: | NH FARMA s.r.o.
Zhotoviteľ: | [7 empty] | Spracoval: | Ing.arch Ján Špánik
Miesto: | Čierny Brod | [6 empty] | Dátum: | 2018-07-31
|  | HSV |  | PSV |  | M
Kód | Zákazka | Dodávky | Montáž | Dodávky | Montáž | Dodávky | Montáž | ZRN | HZS | VRN | KČ
| Výstavba maštale pre výkrm ošípaných | 47587.5 | 255412.8209 | 135612.342 | 125897.1792 | 134153.68 | 70883.314 | 769546.8361 | 0 | 0 | 0
SO 01 | Maštal na výkrm ošípaných | 47587.5 | 255412.8209 | 135612.342 | 125897.1792 | 18112.25 | 44439.714 | 627061.8061 | 0 | 0 | 0
SO 02 | Technológia - výkrm, ustajnenie, rozvod vody, ventilácia | 0 | 0 | 0 | 0 | 116041.43 | 26443.6 | 142485.03 | 0 | 0 | 0
| Celkom | 47587.5 | 255412.8209 | 135612.342 | 125897.1792 | 134153.68 | 70883.314 | 769546.8361 | 0 | 0 | 0

## SO 02 Technológia maštale
group.Description | item.PositionNumber | item.ItemNumber | item.Description | item.Quantity | item.UnitOfQuantity | item.NetPrice
Ustajnenie | 1 | 035624 | Click- U-stojka na mur | 24 | STK | 640.8
Ustajnenie | 2 | 034695 | Stojka posuvnej steny 100cm, volne stojaca, upevnenie na hmozdinky | 22 | STK | 1254
Ustajnenie | 3 | 606356 | Agrarprofil 750/35 nerezany (dlzka 6/7 m ) Upozornenie: v zriedkavych pripadoch sa stava, ze moze dojst k poskodeniu profilov poskrabanim alebo dohryzenim! Firma Schauer za to neprebera ziadnu zodpovednost ani zaruku! | 24 | M | 451.8
Ustajnenie | 4 | 601406 | Spojovacia rura Ø 34/2 pozinkovana | 48 | M | 257.4
Ustajnenie | 5 | 034644 | Rurova stojka 6/4" | 2 | STK | 105.45
Ustajnenie | 6 | 0346441 | Rurova stojka 6/4" s pripojenim na deliacu stenu | 2 | STK | 237
Ustajnenie | 7 | 90346442 | Rurova stojka Dm 48 (216 cm) | 44 | STK | 3300
Ustajnenie | 8 | 90346401 | Posuvne dvere 7 rur., vyska 100 cm, 440-575 cm | 48 | STK | 34416
Ustajnenie | 9 | 035106 | Dverovy uzaver, uchytenie na stenu, pozinkovany | 22 | STK | 379.5
Ustajnenie | 10 | 035107 | Dverovy uzaver, uchytenie na stojku, celne, pozinkovany | 22 | STK | 371.25
Ustajnenie | 11 | 035108 | Dverovy uzaver, uchytenie na stojku, bocne, pozinkovany | 2 | STK | 34.05
Ustajnenie | 12 | 0351179 | Dverovy uzaver, uchytenie na stojku VK50, bocny, pozinkovany | 22 | STK | 382.8
Ustajnenie | 13 | 0351180 | Dverovy uzaver, pozinkovany, obojstranny, na stojke VK50 | 2 | STK | 65.85
Ustajnenie | 14 | 0346392 | Zavesenie na stenu pre ruru Ø42mm | 2 | STK | 19.95
Ustajnenie | 15 | 9333075 | Dvojita spojka 48/34 (Komplet) | 22 | STK | 130.84
Ustajnenie | 16 | 9572158 | 3-dierova konsola na ruru | 22 | STK | 40.09
Ustajnenie | 17 | 336085 | Sada hmozdiniek s vrutmi 8x70 nerez (4 ks) | 12 | STK | 22.59
Ustajnenie | 18 | 601401 | Spojovacia rura Ø 34/2,9 pozinkovana | 48 | M | 314.64
Ustajnenie | 19 | 730009 | Zaslepka na ruru Ø 34/2 (F241) | 44 | STK | 9.97
Ustajnenie | 20 | 034633 | Uchytenie pre napinacie lanko | 48 | STK | 896.4
Ustajnenie | 21 | 0346421 | Prislusenstvo pre zdvihacie dvere | 48 | STK | 2563.2
Ustajnenie | 22 | 707004 | Ocelove lanko ø 6.5 mm nerezove 1.4301 | 180 | M | 268.65
Ustajnenie | 23 | 333181 | DOPPELLASCHE 48/48 (KOMPLETT) | 22 | STK | 155.43
Ustajnenie | 24 | 034657 | Nerezovy strmen pre upevnenie dreva na ruru | 384 | STK | 1895.04
Ustajnenie | 25 | 130031 | Male diely pre montaz | 2 | STK | 640
Napajanie | 26 | 009006 | Napajaci ventil 1/2" pre vykrm | 88 | STK | 249.48
Napajanie | 27 | 0090266 | Nerezove napajacie vedenie, 75 cm, prave, 2 vypusty 1/2" - 45°, s uchytavacou platnou | 22 | STK | 443.85
Napajanie | 28 | 0090267 | Nerezove napajacie vedenie, 75 cm, lave, 2 vypusty 1/2" - 45°, s uchytavacou platnou | 22 | STK | 443.85
Napajanie | 29 | 0335117 | Upevnovaci balik pre napajacie potrubie na stenu | 44 | STK | 268.29
Napajanie | 30 | 130031 | Male diely pre montaz | 1 | STK | 320
Vedenie vody | 31 | 0335122 | Sada pripojenia vody pre napajacie vedenie, 1/2" vnut.-vonk. zavit, 10mm Flex hadica; 1,5m | 22 | STK | 87.28
Vedenie vody | 32 | 0335129 | Sada pripojenia vody pre napajacie vedenie, 1/2" vnut.-vonk. zavit, 10mm Flex hadica; 2,5m; 2 vyvody | 22 | STK | 189.75
Vedenie vody | 33 | 601563 | PVC-rura ø 32/2,4 x 5000 mm - ND 16 | 260 | M | 391.95
Vedenie vody | 34 | 731311 | PVC spojka ø 32 mm | 30 | STK | 15.93
Vedenie vody | 35 | 731308 | T-kus 90° ø 32 mm, PVC | 2 | STK | 1.92
Vedenie vody | 36 | 731299 | PVC koleno 32 mm, 90° | 16 | STK | 13.92
Vedenie vody | 37 | 731339 | T-kus PVC, Ø 32mm s 1/2" vnut. zavit, zosilneny | 44 | STK | 155.43
Vedenie vody | 38 | 731321 | PVC gulovy ventil s tesnenim EPDM ø 32 mm s 2 skrutkovaniami | 6 | STK | 82.8
Vedenie vody | 39 | 731093 | PVC-lepidlo SABA / S3 so stetcom, 1 kg | 2 | STK | 42.9
Vedenie vody | 40 | 731019 | Cistiaci prostriedok na PVC 1 liter | 1 | STK | 15.37
Vedenie vody | 41 | 736080 | Tesnenie ruroveho zavitu, typ 05K77, 250 ml | 1 | stk | 67.5
Vedenie vody | 42 | 008541 | Uchytenie potrubia s klipom pre ø 32 mm, PVC | 120 | STK | 120.6
Vedenie vody | 43 | 067998 | Upevnovaci material pre ventilator | 20 | STK | 52.05
Vedenie vody | 44 | 0335135 | Uchytavacia sada vodneho vedenia Ø 32 mm na ruru sucheho krmenia | 100 | STK | 580.5
Vedenie vody | 45 | 047430 | Sada pripojenia pre cerpadlo medikatora | 2 | STK | 103.8
Vedenie vody | 46 | 0088116 | Cerpadlo medikatora 0,2%-2,0% (modre) | 2 | STK | 952.5
Vedenie vody | 47 | 062255 | Hruby filter 1" s priehladnym sklom | 2 | STK | 131.4
Vedenie vody | 48 | 008559 | Prietokomer 1", Q3=10 m³/h, pre studenu vodu DN25; montazna dlzka 260 mm | 2 | STK | 262.5
Vedenie vody | 49 | 0335133 | Sada pripojenia vody 1 1/2"s redukcnym ventilom a filtrom, prietok 7 m³/h | 1 | STK | 429.75
Vedenie vody | 50 | 130031 | Male diely pre montaz | 1 | STK | 320
Vetranie | 51 | 067537 | Ventilator kominovy FE071-6ET.6K.A7, 230V; vykon 14.780 m³/h pri 30 Pa, 0.89 kW, 4.1A | 8 | STK | 4512
Vetranie | 52 | 0621730 | Odvetravaci komin ø 730mm, Vario-Clip 30mm PU komplet 3m, s kotviacim kruhom a nasavacou dyzou | 8 | STK | 5268
Vetranie | 53 | 067346 | Uzatvaracia klapka Ø 73 pre servomotor | 8 | STK | 1146
Vetranie | 54 | 067571 | Servomotor Elodrive 230V, 10 Nm, IP66, plynuly, inkl. upevnovaci material | 8 | STK | 2052
Vetranie | 55 | 067862 | Olemovanie komina univerzalne, EPDM 140x180cm pre kominy 370/820 mm, inkl. tesniaca paska | 8 | STK | 852
Vetranie | 56 | 0073181 | SCHAUER - regulator klimatizacie SLC 2000 E so senzorom pre 1 oddelenie s privodnymi ventilmi | 2 | STK | 988.5
Vetranie | 57 | 0079124 | Vykonova jednotka pre Multifan TRILINK 2T (12,5 A) | 4 | STK | 879
Vetranie | 58 | 067894 | Motorovy ochranny spinac 4,0-6,3 A s krytom a pomocnym spinacom | 8 | STK | 624
Vetranie | 59 | 0672921 | Upevnovacia sada pre stenovy/stropny ventil (na hmozdinky) | 10 | STK | 14.7
Vetranie | 60 | 007224 | Vystrazna sirena SAS-87 12V DC, 122dB(A) | 1 | STK | 63.45
Vetranie | 61 | 007225 | Schauer poplasne zariadenie SAM-6, montaz na stenu, 6 vstupov, kontrola baterie, pamät poplachov | 1 | STK | 498
Vetranie | 62 | 062144 | Stenovy ventil Typ ZEW Profi I, montazny otvor 560x305mm, prietok vzduchu 2.400 m³/h pri 30 Pa, samootvaraci | 50 | STK | 4950
Vetranie | 63 | 0672921 | Upevnovacia sada pre stenovy/stropny ventil (na hmozdinky) | 50 | STK | 73.5
Vetranie | 64 | 062171 | Vratna pruzina s uchytenim pre stenovy ventil | 2 | STK | 54.6
Vetranie | 65 | 707013 | Ocelove lanko Ø 4 mm nerezove 1.4401, 6x19 | 120 | M | 163.8
Vetranie | 66 | 067198 | Elektricky piest LR-3000 V5, 230V, 600mm zdvih, 3000 N s riadenim motora - rucne ovladanie | 2 | STK | 1344
Vetranie | 67 | 007091 | Kladka Ø 88mm, vertikalna | 2 | STK | 39.9
Vetranie | 68 | 336085 | Sada hmozdiniek s vrutmi 8x70 nerez (4 ks) | 2 | STK | 3.76
Vetranie | 69 | 130031 | Male diely pre montaz | 1 | STK | 320
Chladenie pre privod vzduchu | 70 | 0071652 | Cerpacie zariadenie rady D 12/14, 70 bar 12 l/min., 140 trysiek | 1 | STK | 1837.5
Chladenie pre privod vzduchu | 71 | 067166 | Sada pripojenia Lubing-Agregat na domaci vodovod | 1 | STK | 55.95
Chladenie pre privod vzduchu | 72 | 0071645 | Stenova nadstavba pre cerpadla rady D | 1 | STK | 35.85
Chladenie pre privod vzduchu | 73 | 0071681 | Pridavny modul pre druhe zariadenie bez vyrovnavania tlaku | 1 | STK | 795
Chladenie pre privod vzduchu | 74 | 007169 | Ovladanie LC-2 Touch pre vysokotlakove hmlove chladenie | 1 | STK | 661.5
Chladenie pre privod vzduchu | 75 | 007953 | Poistny termostat Typ T15 WD | 2 | STK | 79.8
Chladenie pre privod vzduchu | 76 | 0071644 | Centralne filtracne zariadenie so 4 filtrami inkl. 1/2" ventil a manometer, mosadz | 1 | STK | 519
Chladenie pre privod vzduchu | 77 | 0071511 | Sada guloveho ventilu 3/8" komplet, inkl. koncove skrutkovanie a priechodka | 2 | STK | 85.95
Chladenie pre privod vzduchu | 78 | 0071635 | Hydraulicka hadica, HD 108x1000mm, Ø 8mm, max. 215 bar | 1 | STK | 17.62
Chladenie pre privod vzduchu | 79 | 0071521 | Nerezova rura s tryskami Ø 12 mm, dlzka 6m, 6 trysiek jednostrannych pre hmlové chladenie | 20 | STK | 1062
Chladenie pre privod vzduchu | 80 | 007140 | Spojovacia rura nerezova, Ø12 mm, dlzka 6 m pre hmlové chladenie | 5 | STK | 184.5
Chladenie pre privod vzduchu | 81 | 007142 | Nerezova tryska 0,2 pre hmlové chladenie | 114 | STK | 766.93
Chladenie pre privod vzduchu | 82 | 007143 | Nerezove zaslepky pre otvory trysiek | 4 | STK | 6.21
Chladenie pre privod vzduchu | 83 | 067144 | Skrutkovy spoj priamy G12, nerezovy pre hmlove chladenie | 24 | STK | 300.6
Chladenie pre privod vzduchu | 84 | 067145 | L-skrutkovy spoj W12, nerezovy pre hmlove chladenie | 12 | STK | 209.7
Chladenie pre privod vzduchu | 85 | 067146 | T-skrutkovy spoj T12, nerezovy pre hmlove chladenie | 1 | STK | 23.47
Chladenie pre privod vzduchu | 86 | 067161 | Rurova spojka 12-15mm s gumovou vlozkou, uchytenie na hmozdinky | 100 | STK | 84
Chladenie pre privod vzduchu | 87 | 130031 | Male diely pre montaz | 1 | STK | 320
Krmenie vykrm - Dryfeed | 88 | 042604 | Dryfeed PTSK Model DFZ: pre 1 retazovy pohon s 1 podavacom, 24h casove hodiny, pripojenie pre 1 senzor a automaticke davkovanie, externy start a ovladanie vibracneho zariadenia | 2 | STK | 2805
Krmenie vykrm - Dryfeed | 89 | 0425137 | Spiralovy dopravnik Ø 75 pre plnenie Dryfeedu; vstupny lievik 20x25x20cm vysoky, plastovy lievik ø 42cm hnaci motor 0.75 kW | 2 | STK | 1560
Krmenie vykrm - Dryfeed | 90 | 0425112 | PVC-rura Ø 75, dlzka 3 m | 10 | STK | 125.25
Krmenie vykrm - Dryfeed | 91 | 0425157 | PVC-koleno 45°, Ø 75, profesional | 5 | STK | 83.25
Krmenie vykrm - Dryfeed | 92 | 0425113 | PVC- rurova spojka Ø 75 | 5 | STK | 26.55
Krmenie vykrm - Dryfeed | 93 | 008326 | Spirala - vonk. Ø 60,5 mm pre ruru Ø 75 | 35 | M | 232.84
Krmenie vykrm - Dryfeed | 94 | 042581 | Sada na spajanie rur (10 ks) pre Ø75 | 1 | STK | 11.7
Krmenie vykrm - Dryfeed | 95 | 042569 | Sada zavesenia s retazou (na 10 m potrubia) | 4 | STK | 81.6
Krmenie vykrm - Dryfeed | 96 | 042592 | Stenova konzola pre pohonnu jednotku Dryfeed | 2 | STK | 132.45
Krmenie vykrm - Dryfeed | 97 | 0425153 | DRYFEED Retazovy pohon Ø 60 s motorom 1,5 kW s nerezovou skrinkou | 2 | STK | 2715
Krmenie vykrm - Dryfeed | 98 | 0425138 | Kapacitny senzor naplnenia s automatickou regulaciou; montaz do transparentnej kontrolnej rury Ø 60 mm | 4 | STK | 726
Krmenie vykrm - Dryfeed | 99 | 0082220 | Dryfeed kladka 90° Ø 60, 40x40x8 cm PVC s liatinovym obvadzacim kolesom | 8 | STK | 430.8
Krmenie vykrm - Dryfeed | 100 | 0082236 | Dopravnikove potrubie ø 60, pozinkovane | 252 | M | 1712.34
Krmenie vykrm - Dryfeed | 101 | 0425142 | Dryfeed pozinkovana spojka pre ocelovu ruru Ø 60 | 50 | STK | 275.62
Krmenie vykrm - Dryfeed | 102 | 0082299 | Vysokovykonna retaz V-POWER pre ruru ø 60 pre Dryfeed | 260 | M | 2067
Krmenie vykrm - Dryfeed | 103 | 0082239 | Dryfeed spojka retaze pozinkovana Ø 60 mm (kazdych 50 m - 1 spojka) | 6 | STK | 11.56
Krmenie vykrm - Dryfeed | 104 | 0082291 | Dryfeed krmny vypust pre ruru Ø 60 s uzaverom a lankovym tiahlom | 44 | STK | 333.3
Krmenie vykrm - Dryfeed | 105 | 0082296 | Dryfeed teleskopicky vypust Ø 70/75 transparentny, PVC | 44 | STK | 366.3
Krmenie vykrm - Dryfeed | 106 | 054514 | Upevnenie krmneho potrubia 1", montaz na stenu | 8 | STK | 88.2
Krmenie vykrm - Dryfeed | 107 | 054517 | Montazny balik pre krmnu liniu v budove | 40 | STK | 657
Krmenie vykrm - Dryfeed | 108 | 042569 | Sada zavesenia s retazou (na 10 m potrubia) | 24 | STK | 489.6
Krmenie vykrm - Dryfeed | 109 | 054510 | Montazny balik pre Dryfeed | 2 | STK | 406.5
Krmenie vykrm - Dryfeed | 110 | 0087224 | Lievik sila pre spiralovy dopravnik, D=860mm/d=440mm/H=450mm | 2 | STK | 298.5
Krmenie vykrm - Dryfeed | 111 | 053535 | Polyesterove silo 12 m3 (Ø 230x565 cm vyska) Silo je rozmontovane! Plniaci material max. 600 kg/m³ | 2 | STK | 5580
Krmenie vykrm - Dryfeed | 112 | 054512 | Montazny balik pre polyesterove silo | 2 | STK | 138.3
Krmenie vykrm - Dryfeed | 113 | 0083303 | Krmny automat PROFIMAT pre vykrm 25-125 kg, bez rozdelovaca krmych miest | 22 | STK | 7458
Krmenie vykrm - Dryfeed | 114 | 336104 | Sada hmozdiniek s vrutmi 10x70 nerez (4 ks) | 22 | STK | 69.96
Krmenie vykrm - Dryfeed | 115 | 130031 | Male diely pre montaz | 1 | STK | 320
MONTAZ | 116 | 91250001 | Montaz | 1 | STK | 26443.6
DOPRAVA | 117 | 91250002 | Doprava | 3 | STK | 1350
|  |  | Spolu : |  |  | 142485.03

## SO 01 Maštal na výkrm
ROZPOČET
Stavba: Výstavba maštale pre výkrm ošípaných
Objekt: SO 01 Maštal na výkrm ošípaných | [5 empty] | Objednávateľ: | NH FARMA s.r.o.
Časť: | [5 empty] | Zhotoviteľ:
JKSO: | [5 empty] | Dátum: | 2018-07-31
P.Č. | KCN | Kód položky | Popis | MJ | Množstvo celkom | Cena jednotková | Dodávka | Montáž | Cena celkom | Hmotnosť celkom
1 | 2 | 3 | 4 | 5 | 6 | 7 | 8 | 9 | 10 | 11
|  | 1 | HSV |  |  |  | 47587.5 | 255412.8209 | 303000.3209 | 2633.8624
|  | 3 | Zvislé a kompletné konštrukcie |  |  |  | 0 | 21635.923 | 21635.923 | 315.9738
1 | 011 | 311271302 | Murivo nosné betonové 50x25x25 s betónovou výplňou hr. 25 cm | m3 | 24.3 | 124.5 | 0 | 3025.35 | 3025.35 | 47.5427
2 | 011 | 311271304 | Murivo nosné betonové 50x40x25 s betónovou výplňou hr. 40 cm | m3 | 130.84 | 129.4 | 0 | 16930.696 | 16930.696 | 263.182
3 | 011 | 311311911 | Betón nadzákladových múrov, vonk.vstup.schodiska a rampy | m3 | 1.79 | 57.3 | 0 | 102.567 | 102.567 | 3.9256
4 | 011 | 311351103 | Debnenie nadzákladových múrov jednostranné zhotovenie-tradičné | m2 | 181.3 | 6.2 | 0 | 1124.06 | 1124.06 | 1.3235
5 | 011 | 311351104 | Debnenie nadzákladových múrov jednostranné odstránenie-tradičné | m2 | 181.3 | 2.5 | 0 | 453.25 | 453.25 | 0
|  | 4 | Vodorovné konštrukcie |  |  |  | 47450 | 130608.5 | 178058.5 | 1081.1211
6 | 011 | 411321313 | Betón stropov doskových a trámových, železový tr.C 16/20 | m3 | 256 | 125 | 0 | 32000 | 32000 | 432.2797
7 | 011 | 411361821 | Výstuž stropov doskových, trámových, vložkových,konzolových alebo balkónových, 10505 | t | 38.6 | 1425 | 0 | 55005 | 55005 | 18.9343
8 | 011 | 417321313 | Betón stužujúcich pásov a vencov železový tr. C 16/20 | m3 | 75 | 155 | 0 | 11625 | 11625 | 604.2063
9 | 011 | 417351115 | Debnenie bočníc stužujúcich pásov a vencov vrátane vzpier zhotovenie | m2 | 910 | 10 | 0 | 9100 | 9100 | 3.1031
10 | 011 | 417351116 | Debnenie bočníc stužujúcich pásov a vencov vrátane vzpier odstránenie | m2 | 910 | 4.5 | 0 | 4095 | 4095 | 0
11 | 011 | 417361821 | Výstuž stužujúcich pásov a vencov z betonárskej ocele 10505 | t | 8.62 | 1425 | 0 | 12283.5 | 12283.5 | 9.2022
12 | 012 | 441125203 | Zostavenie prefabr. železobet. väzníka na montážnej ploche, rozpätia celého väzníka 15-18 m | ks | 26 | 250 | 0 | 6500 | 6500 | 0.39546
13 | 132 | 1321032411 | Ocelovy priehradový vaznik rozpon 18 m, výška v hrebeni 2,0m | t | 26 | 1825 | 47450 | 0 | 47450 | 13
|  | 6 | Úpravy povrchov, podlahy, osadenie |  |  |  | 137.5 | 63899.5 | 64037 | 856.1588
14 | 011 | 611421133 | Vnútorná omietka vápenná alebo vápennocementová stropov štuková | m2 | 455 | 8.5 | 0 | 3867.5 | 3867.5 | 19.383
15 | 011 | 622462522 | Vonkajšia omietka stien tenkovrstvá mozaiková Price Color Multiputz MP - BASF zrnitosť 1,8mm | m2 | 245 | 22.2 | 0 | 5439 | 5439 | 1.0413
16 | 011 | 622464113 | Vonkajšia omietka stien tenkovrstvová Weber - Terranova silikátová roztieraná stredozrnná | m2 | 245 | 8.5 | 0 | 2082.5 | 2082.5 | 0.87465
17 | 011 | 625252003 | Kontaktný zatepľovací systém hr. 50 mm Weber - Terranova THERM - TERRANOVA ( EPS ) - skrutkovacie kotvy | m2 | 455 | 12 | 0 | 5460 | 5460 | 4.045
18 | 011 | 625256110 | Zateplovací systém STYREXON hr. 50 mm bez povrchovej tenkovrstvej omietky | m2 | 455 | 15 | 0 | 6825 | 6825 | 4.9276
19 | 011 | 631312611 | Mazanina z betónu prostého tr.C 16/20 hr.nad 50 do 80 mm | m3 | 197.1 | 85 | 0 | 16753.5 | 16753.5 | 436.204
20 | 011 | 631319161 | Príplatok za prehlad. betónovej mazaniny min. tr.C 8/10 oceľ. hlad. hr. 50-80 mm (40kg/m3) | m3 | 197.1 | 28.25 | 0 | 5568.075 | 5568.075 | 7.884
21 | 011 | 631362021 | Výstuž mazanín z betónov (z kameniva) a z ľahkých betónov zo zváraných sietí z drôtov typu KARI | t | 10.23 | 658 | 0 | 6731.34 | 6731.34 | 12.3063
22 | 011 | 631571003 | Násyp zo štrkopiesku 0-32 (pre spevnenie podkladu) | m3 | 197.1 | 21.35 | 0 | 4208.085 | 4208.085 | 362.0727
23 | 011 | 632477401 | Samonivelizačná podl. hmota , hr. 3 mm | m2 | 1314 | 5.25 | 0 | 6898.5 | 6898.5 | 7.2401
24 | 011 | 648991111 | Osadenie parapetných dosiek z plastických a poloplast., hmôt, š. do 200 mm | m | 22 | 3 | 0 | 66 | 66 | 0.17578
25 |  | 28343017001 | Dodávka parapetov vnút.plastových | m | 22 | 6.25 | 137.5 | 0 | 137.5 | 0.0044
|  | 9 | Ostatné konštrukcie a práce-búranie |  |  |  | 0 | 39268.8979 | 39268.8979 | 380.6087
26 | 003 | 941941042 | Montáž lešenia ľahkého pracovného radového s podlahami šírky nad 1, 00 do 1,20 m a výšky 10-30 m | m2 | 1085.39 | 2.6 | 0 | 2822.014 | 2822.014 | 188.9555
27 | 003 | 941941296 | Príplatok za prvý a každý ďalší týždeň použitia lešenia šírky nad 1,00 do 1,20 m, výšky od 10 m do 30 m | m2 | 1085.39 | 0.51 | 0 | 553.5489 | 553.5489 | 0
28 | 003 | 941941842 | Demontáž lešenia ľahkého pracovného radového a s podlahami, šírky nad 1,00 do 1,20 m výšky 10-30 m | m2 | 1085.39 | 1.5 | 0 | 1628.085 | 1628.085 | 188.9555
29 | 003 | 941955003 | Lešenie ľahké pracovné pomocné, s výškou lešeňovej podlahy nad 1,90 do 2,50 m | m2 | 436.5 | 3.5 | 0 | 1527.75 | 1527.75 | 2.6976
30 | 003 | 941955013 | Búranie existujúcej konštrukcie betónu, odvoz, drvenie | m3 | 436.5 | 75 | 0 | 32737.5 | 32737.5 | 2.6976
|  | 99 | Presun hmôt HSV |  |  |  | 0 | 8652.444 | 8652.444 | 0
31 | 011 | 998011002 | Presun hmôt pre budovy JKSO 801, 803,812,zvislá konštr.z tehál,tvárnic,z kovu výšky do 12 m | t | 3605.185 | 2.4 | 0 | 8652.444 | 8652.444 | 0
|  | 711 | PSV |  |  |  | 135612.342 | 125897.1792 | 261509.5212 | 313.7875
|  | 711 | Izolácie proti vode a vlhkosti |  |  |  | 20430.444 | 2685.7027 | 23116.1467 | 28.5363
32 | 711 | 711111001 | Zhotovenie izolácie proti zemnej vlhkosti vodorovná náterom penetračným za studena | m2 | 1314 | 0.25 | 0 | 328.5 | 328.5 | 0
33 |  | 1116315000 | Lak asfaltový ALP-PENETRAL v sudoch | t | 16.592 | 852 | 14136.384 | 0 | 14136.384 | 16.592
34 | 711 | 711131101 | Zhotovenie izolácie proti zemnej vlhkosti vodorovná AIP na sucho-pod pomúrnicu | m2 | 1314 | 0.07 | 0 | 91.98 | 91.98 | 0
35 |  | 6283111000 | Pás ťažký asfaltový, vložka strojná lepenka SH S | m2 | 1314 | 2.25 | 2956.5 | 0 | 2956.5 | 5.6502
36 | 711 | 711141559 | Zhotovenie izolácie proti zemnej vlhkosti a tlakovej vode vodorovná NAIP pritavením | m2 | 1314 | 1.3 | 0 | 1708.2 | 1708.2 | 0.70956
37 |  | 6283221000 | Pás ťažký asfaltový Hydrobit v 60 s 35 | m2 | 1314 | 2.54 | 3337.56 | 0 | 3337.56 | 5.5845
38 | 711 | 998711102 | Presun hmôt pre izoláciu proti vode v objektoch výšky nad 6 do 12 m | t | 28.536 | 19.52 | 0 | 557.0227 | 557.0227 | 0
|  | 721 | Zdravotech. vnútorná kanalizácia |  |  |  | 0 | 1942.7211 | 1942.7211 | 2.8955
39 | 721 | 721171109 | Potrubie z novodurových rúr TPD 5-177-67 odpadové hrdlové D 110x3, 2 | m | 124 | 6 | 0 | 744 | 744 | 2.4205
40 | 721 | 721171111 | Potrubie z novodurových rúr TPD 5-177-67 odpadové hrdlové D 140x3,6 | m | 13 | 4 | 0 | 52 | 52 | 0.16822
41 | 721 | 721171112 | Potrubie z novodurových rúr PVC D 160x3, 6 | m | 15 | 3.2 | 0 | 48 | 48 | 0.1371
42 | 721 | 721173204 | Potrubie z novodurových rúr TPD 5-177-67 pripájacie D 40x1, 8 | m | 28 | 7.21 | 0 | 201.88 | 201.88 | 0.03052
43 | 721 | 721173205 | Potrubie z novodurových rúr TPD 5-177-67 pripájacie D 50x1, 8 | m | 42 | 7.52 | 0 | 315.84 | 315.84 | 0.04536
44 | 721 | 721173206 | Potrubie z novodurových rúr TPD 5-177-67 pripájacie D 63x1, 8 | m | 62 | 6.52 | 0 | 404.24 | 404.24 | 0.08556
45 | 721 | 721274103 | Ventilačné hlavice strešná - plastové DN 100 HUL 810 | ks | 2 | 22.4 | 0 | 44.8 | 44.8 | 0.0083
46 | 721 | 721290113 | Ostatné - skúška tesnosti kanalizácie v objektoch vodou DN 250 alebo DN 300 | m | 192 | 0.5 | 0 | 96 | 96 | 0
47 | 721 | 998721102 | Presun hmôt pre vnútornú kanalizáciu v objektoch výšky nad 6 do 12 m | t | 2.506 | 14.35 | 0 | 35.9611 | 35.9611 | 0
|  | 763 | Konštrukcie - ocelove |  |  |  | 72800.572 | 52680 | 125480.572 | 43.4689
48 | 763 | 763732112 | Montáž strešnej konštrukcie z väzníkov priehradových, konštrukčnej dĺžky do 12 m | m | 240 | 152 | 0 | 36480 | 36480 | 0
49 | 132 | 1321031400 | ocelové vazniky | t | 27.693 | 1762 | 48795.066 | 0 | 48795.066 | 27.693
50 | 763 | 763732222 | Montáž strešnej konštrukcie stojok pre rámové konštrukcie plnostenné,výšky nad 4 do 10 m | m | 216 | 75 | 0 | 16200 | 16200 | 0.044887
51 | 132 | 1321031425 | Oceľ heb 220/kruhový priemer 115 | t | 15.731 | 1526 | 24005.506 | 0 | 24005.506 | 15.731
|  | 764 | Konštrukcie klampiarske |  |  |  | 0 | 15640.8 | 15640.8 | 0.7495
52 | 764 | 764322220 | Oplechovanie z pozinkovaného PZ plechu odkvapov na strechách s tvrdou krytinou rš 250 mm | m | 256 | 8 | 0 | 2048 | 2048 | 0.26134
53 | 764 | 764359342 | Montáž žľabov z Pz plechu, pododkvapových - háky polkruhové pre žľab rš 330 mm | ks | 256 | 12 | 0 | 3072 | 3072 | 0.00014133
54 | 764 | 764410330 | Oplechovanie parapetov z hliníkového Al plechu vrátane rohov rš 200 mm | m | 64 | 18 | 0 | 1152 | 1152 | 0.13632
55 | 764 | 764456212 | Montáž odpadového kolena z pozinkovaného Pz plechu horné kruhové s priemerom 100 mm | ks | 36 | 12.3 | 0 | 442.8 | 442.8 | 0.0030758
56 | 764 | 764751112 | Odpadné rúry Stabi Cor D 100 mm | m | 180 | 23.5 | 0 | 4230 | 4230 | 0.13392
57 | 764 | 764761132 | Žľaby Stabi Cor podokapné polkruhové veľkosť 150 mm | m | 256 | 16 | 0 | 4096 | 4096 | 0.2117
58 | 764 | 764761232 | Žlabový kotlík | ks | 60 | 10 | 0 | 600 | 600 | 0.003
|  | 767 | Konštrukcie doplnkové kovové |  |  |  | 42381.326 | 23517.3854 | 65898.7114 | 226.343
59 | 767 | 767311330 | Montáž svetlíkov sedlových pozdľžnych alebo priečnych so zasklením, s rozpätím 3000 mm | m | 60 | 62 | 0 | 3720 | 3720 | 0.070445
60 | 553 | 5531411001 | Svetlík strešný šírky 3,0m | m | 60 | 182 | 10920 | 0 | 10920 | 11.82
61 | 767 | 767424103 | Montáž opláštenia - sendvičový plášť vonkajšie | m2 | 1085.39 | 16.5 | 0 | 17908.935 | 17908.935 | 0
62 | 553 | 5531411012 | Strešný plášť - sendvičový panel hr.100mm | m2 | 1085.39 | 23.4 | 25398.126 | 0 | 25398.126 | 213.8218
63 | 767 | 7676311641 | Montáž plastových okien a dverí | m2 | 22 | 78.6 | 0 | 1729.2 | 1729.2 | 0.01144
64 |  | 61141085001 | Dodávka plastových výplní, okno 1,0*1,0m | m2 | 22 | 275.6 | 6063.2 | 0 | 6063.2 | 0.6193
65 | 767 | 998767202 | Presun hmôt pre kovové stavebné doplnkové konštrukcie v objektoch výšky nad 6 do 12 m | % | 1.5537 | 102.5 | 0 | 159.2504 | 159.2504 | 0
|  | 783 | Dokončovacie práce - nátery |  |  |  | 0 | 29430.57 | 29430.57 | 11.5506
66 | 783 | 783124720 | Nátery oceľ.konštr. syntetické základný | m2 | 8612.3 | 1.05 | 0 | 9042.915 | 9042.915 | 1.3504
67 | 783 | 783125130 | Nátery oceľ.konštr. syntetické ľahkých "C" alebo veľmi ľahkých "CC" farby šedej dvojnásobné | m2 | 8612.3 | 1.03 | 0 | 8870.669 | 8870.669 | 2.6593
68 | 783 | 783424340 | Nátery kov.potr.a armatúr syntet. do DN 50 mm farby bielej dvojnás. 1x email a základný náter | m | 175 | 0.85 | 0 | 148.75 | 148.75 | 0.01575
69 | 783 | 783784303 | Nátery ocelových konštrukcií povrchová impregnácia protipožiarnym náterom | m2 | 8612.3 | 1.32 | 0 | 11368.236 | 11368.236 | 7.5252
|  | 21-M | M |  |  |  | 18112.25 | 44439.714 | 62551.964 | 1448.98
|  | 21-M | Elektromontáže |  |  |  | 0 | 25600 | 25600 | 0
70 | 921 | 210010033 | Elektroinštalačné rozvody | ks | 1 | 25600 | 0 | 25600 | 25600 | 0
|  | 43-M | Montáž oceľových konštrukcií |  |  |  | 18112.25 | 17822.454 | 35934.704 | 1448.98
71 | 943 | 430841103 | Krytina strechy vo v.do 15 m prichytená závitorez.skrutkami-rozmer 1000x30x0,8 mm,hmot. 9,19 kg/m | m2 | 1448.98 | 12.3 | 0 | 17822.454 | 17822.454 | 0
72 | 424 | 4240000112 | Trapézový plech T-35 | m2 | 1448.98 | 12.5 | 18112.25 | 0 | 18112.25 | 1448.98
|  | OST | OST |  |  |  | 0 | 1017.26 | 1017.26 | 0
|  | OST | OST |  |  |  | 0 | 1017.26 | 1017.26 | 0
73 | HZS | HZS000114 | Revízie elektro | hod | 38 | 7 | 0 | 266 | 266 | 0
74 | HZS | HZS-0061 | Kompletné vyskúšanie systému | hod | 6 | 5.21 | 0 | 31.26 | 31.26 | 0
75 | HZS | HZS-0090 | Zaškolenie obsluhy dodávateľskou firmou a spustenie systému do prevádzky | hod | 16 | 45 | 0 | 720 | 720 | 0
|  |  | Celkom |  |  |  | 201312.092 | 426766.9741 | 628079.0661 | 5381.3484