## Hárok1
Pokyny k vyplneniu: Vypĺňajú sa žlto vyznačené polia!!!
Príloha č. 1: Technická špecifikácia_Rozmetadlo maštaľného hnoja
Technická špecifikácia: Rozmetadlo maštaľného hnoja
Identifikačné údaje obstarávateľa:
Obchodné meno: |  | Ing. Boris Paulen
Sídlo: |  | Hlavná 40/48, Topoľčany- Malé Bedzany, 95501
IČO: |  | 50094823
Identifikačné údaje uchádzača:
Obchodné meno:
Sídlo:
IČO:
DIČ:
IČ DPH:
Platca DPH (áno / nie):
Štatutárny zástupca:
Kontaktná osoba:
Tel. kontakt:
E-mail:
Opis predmetu zákazky
Rozmetadlo maštaľného hnoja - je určené na prepravu a rozmetanie maštaľného hnoja |  |  | 1 ks
Výrobca:
Typové označenie:
P.č. | Požadované technické parametre |  | Hodnota požadovaných parametrov | Merná jednotka | Konkrétna hodnota parametra (uviesť: áno / nie / hodnota)
1 | maximálna povolená hmotnosť |  | 11000 | kg | uviesť hodnotu
2 | objem korby | objem korby | od 5 do 8 | m3 | uviesť hodnotu
3 | gilotínové čelo |  | áno |  | áno/nie
4 | vertikálne rotory |  | áno |  | áno/nie
5 | počet vertikálnych rotorov |  | min. 2 |  | uviesť hodnotu
6 | dopravník korby reťazový |  | min. 1 dopravník |  | uviesť hodnotu
7 | nastavenie rýchlosti dopravníka |  | áno |  | áno/nie
8 | pripojenie do spodného závesu |  | áno |  | áno/nie
9 | dvojokruhové vzduchové brzdy |  | áno |  | áno/nie
10 | počet náprav |  | min. 1 |  | uviesť hodnotu
11 | maximálna povolená rýchlosť |  | 40 | km/h | áno/nie
12 | elektroinštalácia 12 V |  | áno |  | áno/nie
13 | odstavná podpera návesu |  | mechanická |  | áno/nie
14 | doprava na miesto |  | áno |  | áno/nie
Dátum:
Miesto:
Pečiatka a podpis štatutára