## 1
Názov spoločnosti: | Roman Kanich - Viktória
Sídlo spoločnosti: | Pezinská 42, 90201 Vinosady
IČO: | 40047351
Názov projektu:
Modernizácia procesu výroby vína spoločnosti Roman Kanich Viktória
Názov predmetu zákazky: | Modernizácia procesu výroby vína spoločnosti Roman Kanich Viktória
ŠPECIFIKÁCIA TECHNICKÝCH PARAMETROV
Technológia: Nádrž pravouhlá HDP
Názov výrobcu: ............................... ( prosíme doplniť)
Typ výrobku: ................................... ( prosíme doplniť)
Počet kusov: | 3
Špecifikácia zadefinovaná obstarávateľom |  |  |  |  | Špecifikácia ponúkanej technológie
Technické údaje | MJ | Požadované parametre |  |  | Parametre technológie ponúkané hospodárskym subjektom
Nádrž pravouhlá HDP |  | Min. | Max. | Presne | Min. | Max. | Presne
objem | liter | 2000
šírka x hĺbka vrátane nôh | mm |  |  | 1000 x 1450
Plášť | mm |  |  | 1500
Výška | mm |  |  | 2000
Príslušenstvo
nohy 300 mm, predné výškovo nastaviteľné | áno/nie |  |  | áno
excentrické dno a veko nádrže | áno/nie |  |  | áno
oválne vráta 305 x 440 mm, rám vylisovaný do plášťa nádrže | áno/nie |  |  | áno
horné hrdlo DN 50 s kvasným ventilom SVS | áno/nie |  |  | áno
stavoznak | áno/nie |  |  | áno
ochutnávací ventil 1/2 | áno/nie |  |  | áno
totálna výpusť klapkou DN 40 s vonkajším závitom DIN 405 | áno/nie |  |  | áno
výpusť klapkou DN 40 s vonkajším závitom DIN 405 | áno/nie |  |  | áno
nerezová jímka na teplotné čidlo | áno/nie |  |  | áno
duplikátor chladenia | áno/nie |  |  | áno
Ostatné náklady, ktoré majú byť kalkulované v cene technológie
Doprava na miesto dodania | áno/nie |  |  | áno
Montáž a inštalácia | áno/nie |  |  | nie
Zapojenie do existujúcich médií | áno/nie |  |  | nie
Skúšky a revízie | áno/nie |  |  | nie
Zaškolenie pracovníkov | áno/nie |  |  | áno
Cena za ks bez DPH | Cena za ks s DPH | Celková cena bez DPH | Celková cena s DPH
0 | 0 | 0 | 0

## 2
Názov spoločnosti: | Roman Kanich - Viktória
Sídlo spoločnosti: | Pezinská 42, 90201 Vinosady
IČO: | 40047351
Názov projektu:
Modernizácia procesu výroby vína spoločnosti Roman Kanich Viktória
Názov predmetu zákazky: | Modernizácia procesu výroby vína spoločnosti Roman Kanich Viktória
ŠPECIFIKÁCIA TECHNICKÝCH PARAMETROV
Technológia: | Nádrž pravouhlá HDPDV + doskový výmenník DV75
Názov výrobcu: ............................... ( prosíme doplniť)
Typ výrobku: ................................... ( prosíme doplniť)
Počet kusov: | 4
Špecifikácia zadefinovaná obstarávateľom |  |  |  |  | Špecifikácia ponúkanej technológie
Technické údaje | MJ | Požadované parametre |  |  | Parametre technológie ponúkané hospodárskym subjektom
Nádrž pravouhlá HDPDV + doskový výmenník DV75 |  | Min. | Max. | Presne | Min. | Max. | Presne
objem | liter | 2000
šírka x hĺbka vrátane nôh | mm |  |  | 1000 x 1450
Plášť | mm |  |  | 1500
Výška | mm |  |  | 2000
Príslušenstvo
nohy 300 mm, predné výškovo nastaviteľné | áno/nie |  |  | áno
excentrické dno a veko nádrže | áno/nie |  |  | áno
oválne vráta 305 x 440 mm, rám vylisovaný do plášťa nádrže | áno/nie |  |  | áno
horné hrdlo DN 50 s kvasným ventilom SVS | áno/nie |  |  | áno
stavoznak | áno/nie |  |  | áno
ochutnávací ventil 1/2 | áno/nie |  |  | áno
totálna výpusť klapkou DN 40 s vonkajším závitom DIN 405 | áno/nie |  |  | áno
výpusť klapkou DN 40 s vonkajším závitom DIN 405 | áno/nie |  |  | áno
duplikátor chladenia | áno/nie |  |  | áno
doskový tepelný výmenník DV75 | áno/nie |  |  | áno
Ostatné náklady
Doprava na miesto dodania | áno/nie |  |  | áno
Montáž a inštalácia | áno/nie |  |  | nie
Zapojenie do existujúcich médií | áno/nie |  |  | nie
Skúšky a revízie | áno/nie |  |  | nie
Zaškolenie pracovníkov | áno/nie |  |  | áno
Cena za ks bez DPH | Cena za ks s DPH | Celková cena bez DPH | Celková cena s DPH
0 | 0 | 0 | 0

## 3
Názov spoločnosti: | Roman Kanich - Viktória
Sídlo spoločnosti: | Pezinská 42, 90201 Vinosady
IČO: | 40047351
Názov projektu:
Modernizácia procesu výroby vína spoločnosti Roman Kanich Viktória
Názov predmetu zákazky: | Modernizácia procesu výroby vína spoločnosti Roman Kanich Viktória
ŠPECIFIKÁCIA TECHNICKÝCH PARAMETROV
Technológia | Nádrž pravouhlá HDP
Názov výrobcu: ............................... ( prosíme doplniť)
Typ výrobku: ................................... ( prosíme doplniť)
Počet kusov: | 4
Špecifikácia zadefinovaná obstarávateľom |  |  |  |  | Špecifikácia ponúkanej technológie
Technické údaje | MJ | Požadované parametre |  |  | Parametre technológie ponúkané hospodárskym subjektom
Nádrž pravouhlá HDP |  | Min. | Max. | Presne | Min. | Max. | Presne
objem | liter | 1000 + 1000
šírka x hĺbka vrátane nôh | mm |  |  | 1000 x 1450
Plášť | mm |  |  | 1500
Výška | mm |  |  | 2000
Príslušenstvo
nohy 300 mm, predné výškovo nastaviteľné | áno/nie |  |  | áno
excentrické dno a veko nádrže | áno/nie |  |  | áno
oválne vráta 305 x 440 mm, rám vylisovaný do plášťa nádrže | áno/nie |  |  | áno
horné hrdlo DN 50 s kvasným ventilom SVS | áno/nie |  |  | áno
stavoznak | áno/nie |  |  | áno
ochutnávací ventil 1/2 | áno/nie |  |  | áno
totálna výpusť klapkou DN 40 s vonkajším závitom DIN 405 | áno/nie |  |  | áno
výpusť klapkou DN 40 s vonkajším závitom DIN 405 | áno/nie |  |  | áno
nerezová jímka na teplotné čidlo | áno/nie |  |  | áno
duplikátor chladenia | áno/nie |  |  | áno
Ostatné náklady
Doprava na miesto dodania | áno/nie |  |  | áno
Montáž a inštalácia | áno/nie |  |  | nie
Zapojenie do existujúcich médií | áno/nie |  |  | nie
Skúšky a revízie | áno/nie |  |  | nie
Zaškolenie pracovníkov | áno/nie |  |  | áno
Cena za ks bez DPH | Cena za ks s DPH | Celková cena bez DPH | Celková cena s DPH
0 | 0 | 0 | 0

## 4
Názov spoločnosti: | Roman Kanich - Viktória
Sídlo spoločnosti: | Pezinská 42, 90201 Vinosady
IČO: | 40047351
Názov projektu:
Modernizácia procesu výroby vína spoločnosti Roman Kanich Viktória
Názov predmetu zákazky: | Modernizácia procesu výroby vína spoločnosti Roman Kanich Viktória
ŠPECIFIKÁCIA TECHNICKÝCH PARAMETROV
Technológia: | Nádrž pravouhlá HDPDV + 2x doskový výmenník DV50
Názov výrobcu: ............................... ( prosíme doplniť)
Typ výrobku: ................................... ( prosíme doplniť)
Počet kusov: | 1
Špecifikácia zadefinovaná obstarávateľom |  |  |  |  | Špecifikácia ponúkanej technológie
Technické údaje | MJ | Požadované parametre |  |  | Parametre technológie ponúkané hospodárskym subjektom
Nádrž pravouhlá HDPDV + 2x doskový výmenník DV50 |  | Min. | Max. | Presne | Min. | Max. | Presne
objem | liter | 1000+1000
šírka x hĺbka vrátane nôh | mm |  |  | 1000 x 1450
Plášť | mm |  |  | 1500
Výška | mm |  |  | 2000
Príslušenstvo
nohy 300 mm, predné výškovo nastaviteľné | áno/nie |  |  | áno
excentrické dno a veko nádrže | áno/nie |  |  | áno
oválne vráta 305 x 440 mm, rám vylisovaný do plášťa nádrže | áno/nie |  |  | áno
horné hrdlo DN 50 s kvasným ventilom SVS | áno/nie |  |  | áno
stavoznak | áno/nie |  |  | áno
ochutnávací ventil 1/2 | áno/nie |  |  | áno
totálna výpusť klapkou DN 40 s vonkajším závitom DIN 405 | áno/nie |  |  | áno
výpusť klapkou DN 40 s vonkajším závitom DIN 405 | áno/nie |  |  | áno
duplikátor chladenia | áno/nie |  |  | áno
doskový tepelný výmenník DV50 | áno/nie |  |  | áno
Ostatné náklady
Doprava na miesto dodania | áno/nie |  |  | áno
Montáž a inštalácia | áno/nie |  |  | nie
Zapojenie do existujúcich médií | áno/nie |  |  | nie
Skúšky a revízie | áno/nie |  |  | nie
Zaškolenie pracovníkov | áno/nie |  |  | áno
Cena za ks bez DPH | Cena za ks s DPH | Celková cena bez DPH | Celková cena s DPH
0 | 0 | 0 | 0

## 5
Názov spoločnosti: | Roman Kanich - Viktória
Sídlo spoločnosti: | Pezinská 42, 90201 Vinosady
IČO: | 40047351
Názov projektu:
Modernizácia procesu výroby vína spoločnosti Roman Kanich Viktória
Názov predmetu zákazky: | Modernizácia procesu výroby vína spoločnosti Roman Kanich Viktória
ŠPECIFIKÁCIA TECHNICKÝCH PARAMETROV
Technológia | Nádrž pravouhlá HDP
Názov výrobcu: ............................... ( prosíme doplniť)
Typ výrobku: ................................... ( prosíme doplniť)
Počet kusov: | 3
Špecifikácia zadefinovaná obstarávateľom |  |  |  |  | Špecifikácia ponúkanej technológie
Technické údaje | MJ | Požadované parametre |  |  | Parametre technológie ponúkané hospodárskym subjektom
Nádrž pravouhlá HDP |  | Min. | Max. | Presne | Min. | Max. | Presne
objem | liter | 500 + 500
šírka x hĺbka vrátane nôh | mm |  |  | 900 x 850
Plášť | mm |  |  | 1500
Výška | mm |  |  | 2000
Príslušenstvo
nohy 300 mm, predné výškovo nastaviteľné | áno/nie |  |  | áno
excentrické dno a veko nádrže | áno/nie |  |  | áno
oválne vráta 305 x 440 mm, rám vylisovaný do plášťa nádrže | áno/nie |  |  | áno
horné hrdlo DN 50 s kvasným ventilom SVS | áno/nie |  |  | áno
stavoznak | áno/nie |  |  | áno
ochutnávací ventil 1/2 | áno/nie |  |  | áno
totálna výpusť klapkou DN 40 s vonkajším závitom DIN 405 | áno/nie |  |  | áno
výpusť klapkou DN 40 s vonkajším závitom DIN 405 | áno/nie |  |  | áno
nerezová jímka na teplotní čidlo | áno/nie |  |  | áno
duplikátor chladenia | áno/nie |  |  | áno
Ostatné náklady
Doprava na miesto dodania | áno/nie |  |  | áno
Montáž a inštalácia | áno/nie |  |  | nie
Zapojenie do existujúcich médií | áno/nie |  |  | nie
Skúšky a revízie | áno/nie |  |  | nie
Zaškolenie pracovníkov | áno/nie |  |  | áno
Cena za ks bez DPH | Cena za ks s DPH | Celková cena bez DPH | Celková cena s DPH
0 | 0 | 0 | 0

## riadené kvasenie
Názov spoločnosti: | Roman Kanich - Viktória
Sídlo spoločnosti: | Pezinská 42, 90201 Vinosady
IČO: | 40047351
Názov projektu:
Modernizácia procesu výroby vína spoločnosti Roman Kanich Viktória
Názov predmetu zákazky: | Modernizácia procesu výroby vína spoločnosti Roman Kanich Viktória
ŠPECIFIKÁCIA TECHNICKÝCH PARAMETROV
Technológia | Doplnenie riadeného kvasenia
Názov výrobcu: ............................... ( prosíme doplniť)
Typ výrobku: ................................... ( prosíme doplniť)
Počet kusov: | 1
Špecifikácia zadefinovaná obstarávateľom |  |  |  |  | Špecifikácia ponúkanej technológie
Technické údaje | MJ | Požadované parametre |  |  | Parametre technológie ponúkané hospodárskym subjektom
Doplnenie riadeného kvasenia |  | Min. | Max. | Presne | Min. | Max. | Presne
teplotný rozsah snímačov | °C | -50 až 200
priemer hlavnej trasy | mm | 42
Priemer pre chladenie a klimatizáciu | mm | 13
Rozvod elektro | áno/nie |  |  | áno
Príslušenstvo
systém regulácie teploty, ovládací panel s dotykovým displejom touch screen 10 + internet, istič 16B, | áno/nie |  |  | áno
teplotné čidlo, prívodný kábel so silikónovou izoláciou a tienením | áno/nie |  |  | áno
Rozvody chladenia 24 + 6 dopojení, rozvody chladiaceho média PVC-U, izolácia zo syntetického kaučuku | áno/nie |  |  | áno
motorizované guľové kohúty 1/2 palca | áno/nie |  |  | áno
2-cestný ventil z poniklovanej mosadze Maximálny tlak PN25 | áno/nie |  |  | áno
Chladiaca kvapalina - 100%, Glykolová nemrznúca zmes 100% | áno/nie |  |  | áno
prerobenie kúrenia do CU priemer 28 | áno/nie |  |  | áno
Ostatné náklady
Doprava na miesto dodania | áno/nie |  |  | áno
Montáž a inštalácia | áno/nie |  |  | áno
Zapojenie do existujúcich médií | áno/nie |  |  | áno
Skúšky a revízie | áno/nie |  |  | áno
Zaškolenie pracovníkov | áno/nie |  |  | áno
Cena za ks bez DPH | Cena za ks s DPH | Celková cena bez DPH | Celková cena s DPH
0 | 0 | 0 | 0

## Cenová ponuka
Názov spoločnosti: | Roman Kanich - Viktória
Sídlo spoločnosti: | Pezinská 42, 90201 Vinosady
IČO: | 40047351
Názov projektu: | Modernizácia procesu výroby vína spoločnosti Roman Kanich Viktória
Názov predmetu zákazky: | Modernizácia procesu výroby vína spoločnosti Roman Kanich Viktória
Návrh cenovej ponuky
Uchádzač:
Obchodné meno:
Sídlo:
IČO:
Platca DPH: áno/nie
Kontaktná osoba:
Tel.č.:
e-mail:
Názov položky | MJ | Počet MJ | Cena za ks bez DPH | Cena za ks s DPH | Celková cena bez DPH | Celková cena s DPH
Nádrž pravouhlá HDP | ks | 3 | 0 | 0 | 0 | 0
Nádrž pravouhlá HDPDV + doskový výmenník DV75 | ks | 4 | 0 | 0 | 0 | 0
Nádrž pravouhlá HDP | ks | 4 | 0 | 0 | 0 | 0
Nádrž pravouhlá HDPDV + 2x doskový výmenník DV50 | ks | 1 | 0 | 0 | 0 | 0
Nádrž pravouhlá HDP | ks | 3 | 0 | 0 | 0 | 0
Doplnenie riadeného kvasenia | ks | 1 | 0 | 0 | 0 | 0
Celková cena |  |  |  |  | 0 | 0
Poznámka: Do ceny jednotlivých technológií započítajte cenu príslušenstva ( ak je požadované obstarávateľom pri danej technológii) a ostatné náklady požadované obstarávateľom ( požadované pri danej technológii)
V .......................................... | dňa: | ..............................
....................................................
Podpis a pečiatka