## Rotačná pec
TATRAPEKO, a.s., 1. mája 1919, 031 01 Liptovský Mikuláš
CENOVÁ PONUKA
Údaje o spoločnosti, ktorá predkladá ponuku |  | Obchodné meno:
Sídlo:
IČO:
IČ DPH:
Platca DPH na SR (áno/nie):
kontakt:
dátum vypracovania cenovej ponuky:
Uchádzač vypĺňa farebné polia
Plynová rotačná pec - 2ks
| špecifikácia/požiadavky |  |  | parametre | jednotka | Parametre ponúkaného zariadenia Dodávateľ uvedie podľa charakteru požiadavky konkrétnu hodnotu, názov alebo ÁNO/NIE | Cena bez DPH v EUR za 1 ks
| Počet vozíkov |  |  | min. 1 | ks | ........ks | 0
| Rozmer vozíkov |  |  | max 600/1000 | mm | .........mm
| 18 priečok vozíkov |  |  | požaduje sa |  | áno/nie
| Horák |  |  | min. 1 | ks | .........ks
| Automatické ovládanie, zaparovanie a odvetrávanie |  |  | požaduje sa |  | áno/nie
| Priemer otáčania |  |  | min. 1280 | mm | .........mm
| Maximálne zaťaženie závesov vozíkov/plošiny |  |  | max. 400 | kg | .........kg
| Plocha pečenia |  |  | min. 10 | m2 | ..........m2
| Hmotnosť pece |  |  | min. 1900 | kg | ...........kg
| Dotyková obrazovka |  |  | požaduje sa |  | áno/nie
| Tepelný príkon v rozsahu |  |  | 80 - 90 | kW | .........kW
| Vrátane dopravy na miesto určenia, montáže, komplexného vyskúšania, prehlásenie o zhode a ďalších nákladov spojených s uvedením do prevádzky. |  |  |  |  | áno/nie
Obchodné meno výrobcu | [5 empty] | ......................................
Typové označenie (v prípade ak typové označenie nemá uvedie "NIE") | [5 empty] | ......................................
Suma za 2ks spolu bez DPH | [6 empty] | 0
|  |  | Celková cena bez DPH |  |  | 0
|  |  | DPH 20 % |  |  | 0
|  |  | Celková cena s DPH |  |  | 0
meno, priezvisko, pečiatka, podpis oprávnenej osoby