## L20230911 - Zadání
ZADÁNÍ
Stavba: Sklad technických plynů
Objekt:
Objednatel: AL INVEST Břidličná
Zhotovitel: dle VŘ |  |  |  |  | Zpracoval: Ing. Lucie Lukášová
Místo: Břidličná |  |  |  |  | Datum: 11. 9. 2023
Č. | Kód položky | Popis | MJ | Množství celkem | Jednotková cena zadání | Celková cena zadání
1 | 2 | 3 | 4 | 5 | 6 | 7
| HSV | Práce a dodávky HSV
| 1 | Zemní práce
1 | 113107313 | Odstranění podkladu z kameniva těženého tl přes 200 do 300 mm strojně pl do 50 m2 | m2 | 7.5
2 | 113107342 | Odstranění podkladu živičného tl přes 50 do 100 mm strojně pl do 50 m2 | m2 | 7.5
3 | 113202111 | Vytrhání obrub krajníků obrubníků stojatých | m | 25
4 | 121151114 | Sejmutí ornice plochy do 500 m2 tl vrstvy do 250 mm strojně | m2 | 8.226
5 | 131151102 | Hloubení jam nezapažených v hornině třídy těžitelnosti I skupiny 1 a 2 objem do 50 m3 strojně | m3 | 45.032
6 | 132251102 | Hloubení rýh nezapažených š do 800 mm v hornině třídy těžitelnosti I skupiny 3 objem do 50 m3 strojně | m3 | 34.057
7 | 151101201 | Zřízení příložného pažení stěn výkopu hl do 4 m | m2 | 22
8 | 151101211 | Odstranění příložného pažení stěn hl do 4 m | m2 | 22
9 | 162751117 | Vodorovné přemístění přes 9 000 do 10000 m výkopku/sypaniny z horniny třídy těžitelnosti I skupiny 1 až 3 | m3 | 74.689
10 | 171201221 | Poplatek za uložení na skládce (skládkovné) zeminy a kamení kód odpadu 17 05 04 | t | 119.52
11 | 171251101 | Uložení sypaniny do násypů nezhutněných strojně | m3 | 74.689
12 | 174151101 | Zásyp jam, šachet rýh nebo kolem objektů sypaninou se zhutněním | m3 | 4.4
13 | 175151101 | Obsypání potrubí strojně sypaninou bez prohození, uloženou do 3 m | m3 | 1.89
14 | 58341341 | kamenivo drcené drobné frakce 0/4 | t | 3.402
15 | 181311103 | Rozprostření ornice tl vrstvy do 200 mm v rovině nebo ve svahu do 1:5 ručně | m2 | 1.76
| 2 | Zakládání
16 | 271532213 | Podsyp pod základové konstrukce se zhutněním z hrubého kameniva frakce 8 až 16 mm | m3 | 4.485
17 | 273313711 | Základové desky z betonu tř. C 20/25 | m3 | 2.243
18 | 273313811 | Základové desky z betonu tř. C 25/30 | m3 | 8.843
19 | 273351121 | Zřízení bednění základových desek | m2 | 9.248
20 | 273351122 | Odstranění bednění základových desek | m2 | 9.248
21 | 273362021 | Výztuž základových desek svařovanými sítěmi Kari | t | 0.71
22 | 274313711 | Základové pásy z betonu tř. C 20/25 | m3 | 29.609
23 | 274351121 | Zřízení bednění základových pasů rovného | m2 | 30.528
24 | 274351122 | Odstranění bednění základových pasů rovného | m2 | 30.528
| 3 | Svislé a kompletní konstrukce
25 | 311235451.WNR | Zdivo jednovrstvé z keramických cihel P10 na zdicí pěnu tl 300 mm | m2 | 26.811
26 | 311235481.WNR | Zdivo jednovrstvé z keramických cihel P10 na zdicí pěnu tl 380 mm | m2 | 129.093
27 | 317941121 | Osazování ocelových válcovaných nosníků na zdivu I, IE, U, UE nebo L do č. 12 nebo výšky do 120 mm | t | 0.376
28 | 13010714 | ocel profilová jakost S235JR (11 375) průřez I (IPN) 120 | t | 0.337
Hmotnost: 11,10 kg/m
29 | 13010424 | úhelník ocelový rovnostranný jakost S235JR (11 375) 60x60x6mm | t | 0.069
Hmotnost: 5,47 kg/m
| 4 | Vodorovné konstrukce
30 | 411121232 | Montáž prefabrikovaných ŽB stropů ze stropních desek dl přes 900 do 1800 mm | kus | 232
31 | 59341728 | deska stropní vylehčená 1190x290x90mm, 3kN/m2 | kus | 224
32 | PFB.4120003 | Deska stropní vylehčená H = 90 mm149/29/9 V3 | kus | 4
1490/290/90
33 | 59341734 | deska stropní vylehčená1790x290x90mm, 3kN/m2 | kus | 4
34 | 413941123 | Osazování ocelových válcovaných nosníků stropů I, IE, U, UE nebo L č. 14 až 22 nebo výšky přes 120 do 220 mm | t | 1.028
35 | 13010716 | ocel profilová jakost S235JR (11 375) průřez I (IPN) 140 | t | 1.11
Hmotnost: 14,40 kg/m
36 | 417321414 | Ztužující pásy a věnce ze ŽB tř. C 20/25 | m3 | 2.68
37 | 417351115 | Zřízení bednění ztužujících věnců | m2 | 20.784
38 | 417351116 | Odstranění bednění ztužujících věnců | m2 | 20.784
39 | 417361221 | Výztuž ztužujících pásů a věnců betonářskou ocelí 10 216 | t | 0.051
40 | 417361321 | Výztuž ztužujících pásů a věnců betonářskou ocelí 11 375 | t | 0.213
| 5 | Komunikace pozemní
41 | 564231011 | Podklad nebo podsyp ze štěrkopísku ŠP plochy do 100 m2 tl 100 mm | m2 | 55.5
42 | 564752111 | Podklad z vibrovaného štěrku VŠ tl 150 mm | m2 | 15.7
43 | 564762111 | Podklad z vibrovaného štěrku VŠ tl 200 mm | m2 | 55.5
44 | 573312411 | Prolití podkladu asfaltem v množství 5 kg/m2 | m2 | 70.7
45 | 576146311 | Asfaltový koberec otevřený AKO 16 (AKOH) tl 50 mm š do 3 m z nemodifikovaného asfaltu | m2 | 70.7
46 | 577143111 | Asfaltový beton vrstva obrusná ACO 8 (ABJ) tl 50 mm š do 3 m z nemodifikovaného asfaltu | m2 | 70.7
| 6 | Úpravy povrchů, podlahy a osazování výplní
47 | 611131121 | Penetrační disperzní nátěr vnitřních stropů nanášený ručně | m2 | 48.6
48 | 611321141 | Vápenocementová omítka štuková dvouvrstvá vnitřních stropů rovných nanášená ručně | m2 | 48.6
49 | 612131101 | Cementový postřik vnitřních stěn nanášený celoplošně ručně | m2 | 185.1
50 | 612321141 | Vápenocementová omítka štuková dvouvrstvá vnitřních stěn nanášená ručně | m2 | 185.1
51 | 621131101 | Cementový postřik vnějších podhledů nanášený celoplošně ručně | m2 | 17.694
52 | 621321141 | Vápenocementová omítka štuková dvouvrstvá vnějších podhledů nanášená ručně | m2 | 17.694
53 | 622131101 | Cementový postřik vnějších stěn nanášený celoplošně ručně | m2 | 148.108
54 | 622151021 | Penetrační akrylátový nátěr vnějších mozaikových tenkovrstvých omítek stěn | m2 | 20.02
55 | 622321141 | Vápenocementová omítka štuková dvouvrstvá vnějších stěn nanášená ručně | m2 | 148.108
56 | 622511112 | Tenkovrstvá akrylátová mozaiková střednězrnná omítka vnějších stěn | m2 | 20.02
57 | 622521012.BMT.001 | Tenkovrstvá silikátová omítka Baumit SilikatTop K 1,5 mm vnějších stěn | m2 | 125.32
58 | 631311115 | Mazanina tl přes 50 do 80 mm z betonu prostého bez zvýšených nároků na prostředí tř. C 20/25 | m3 | 3.76
59 | 631311126 | Mazanina tl přes 80 do 120 mm z betonu prostého bez zvýšených nároků na prostředí tř. C 25/30 | m3 | 5.803
60 | 637211131 | Okapový chodník z betonových dlaždic tl 40 mm do kameniva | m2 | 8.2
61 | 637211911 | Příplatek k okapovém chodníku za zalévání spár asfaltem podél budovy | m | 37.3
62 | 642942221 | Osazování zárubní nebo rámů dveřních kovových přes 2,5 do 4,5 m2 na MC | kus | 4
63 | 55331747 | zárubeň dvoukřídlá ocelová pro zdění tl stěny 110-150mm rozměru 1450/1970, 2100mm | kus | 4
YH, YH s drážkou, YZP
| 8 | Trubní vedení
64 | 871265211 | Kanalizační potrubí z tvrdého PVC jednovrstvé tuhost třídy SN4 DN 110 | m | 2
65 | 871275211 | Kanalizační potrubí z tvrdého PVC jednovrstvé tuhost třídy SN4 DN 125 | m | 9
66 | 877270310 | Montáž kolen na kanalizačním potrubí z PP nebo tvrdého PVC trub hladkých plnostěnných DN 125 | kus | 2
67 | 28611358 | koleno kanalizace PVC KG 125x87° | kus | 2
68 | 899722112 | Krytí potrubí z plastů výstražnou fólií z PVC 25 cm | m | 9
| 9 | Ostatní konstrukce a práce, bourání
69 | 916231113 | Osazení chodníkového obrubníku betonového ležatého s boční opěrou do lože z betonu prostého | m | 25
70 | 59217023 | obrubník betonový chodníkový 1000x150x250mm | m | 26.01
71 | 916231213 | Osazení chodníkového obrubníku betonového stojatého s boční opěrou do lože z betonu prostého | m | 8
72 | 59217017 | obrubník betonový chodníkový 1000x100x250mm | m | 8
73 | 919726123 | Geotextilie pro ochranu, separaci a filtraci netkaná měrná hm přes 300 do 500 g/m2 | m2 | 61.05
74 | 919735112 | Řezání stávajícího živičného krytu hl přes 50 do 100 mm | m | 25
75 | 941111121 | Montáž lešení řadového trubkového lehkého s podlahami zatížení do 200 kg/m2 š od 0,9 do 1,2 m v do 10 m | m2 | 156
76 | 941111221 | Příplatek k lešení řadovému trubkovému lehkému s podlahami do 200 kg/m2 š od 0,9 do 1,2 m v 10 m za každý den použití | m2 | 2340
77 | 941111821 | Demontáž lešení řadového trubkového lehkého s podlahami zatížení do 200 kg/m2 š od 0,9 do 1,2 m v do 10 m | m2 | 156
78 | 949101111 | Lešení pomocné pro objekty pozemních staveb s lešeňovou podlahou v do 1,9 m zatížení do 150 kg/m2 | m2 | 55
79 | 952901111 | Vyčištění budov bytové a občanské výstavby při výšce podlaží do 4 m | m2 | 49
80 | 953943113 | Osazování výrobků přes 5 do 15 kg/kus do vysekaných kapes zdiva | kus | 16
81 | 42972311.NC | mřížka stěnová otevřená jednořadá kovová úhel lamel 0° 400x400mm | kus | 8
82 | 42972919 | žaluzie protidešťová s pevnými lamelami, pozink, pro potrubí 400x400mm | kus | 8
| 997 | Přesun sutě
83 | 997002511 | Vodorovné přemístění suti a vybouraných hmot bez naložení ale se složením a urovnáním do 1 km | t | 10.525
84 | 997002519 | Příplatek ZKD 1 km přemístění suti a vybouraných hmot | t | 421
85 | 997221625 | Poplatek za uložení na skládce (skládkovné) stavebního odpadu železobetonového kód odpadu 17 01 01 | t | 27.751
| 99 | Přesun hmot
86 | 998011001 | Přesun hmot pro budovy zděné v do 6 m | t | 231.583
| PSV | Práce a dodávky PSV
| 711 | Izolace proti vodě, vlhkosti a plynům
87 | 711111001 | Provedení izolace proti zemní vlhkosti vodorovné za studena nátěrem penetračním | m2 | 68.024
88 | 111631500 | lak penetrační asfaltový | t | 0.02
Spotřeba 0,3-0,4kg/m2
89 | 711141559 | Provedení izolace proti zemní vlhkosti pásy přitavením vodorovné NAIP | m2 | 68
90 | DEK.1010151880 | GLASTEK 40 SPECIAL MINERAL (role/7,5m2) | m2 | 78.2
91 | 998711101 | Přesun hmot tonážní pro izolace proti vodě, vlhkosti a plynům v objektech výšky do 6 m | t | 0.469
| 713 | Izolace tepelné
92 | 713131241 | Montáž izolace tepelné stěn lepením celoplošně v kombinaci s mechanickým kotvením rohoží, pásů, dílců, desek tl do 100mm | m2 | 20.494
93 | 28375933 | deska EPS 70 fasádní ?=0,039 tl 50mm | m2 | 21.519
94 | 998713101 | Přesun hmot tonážní pro izolace tepelné v objektech v do 6 m | t | 0.14
| 721 | Zdravotechnika - vnitřní kanalizace
95 | 721194109 | Vyvedení a upevnění odpadních výpustek DN 110 | kus | 2
96 | 721242105 | Lapač střešních splavenin z PP se zápachovou klapkou a lapacím košem DN 110 | kus | 2
97 | 721290111 | Zkouška těsnosti potrubí kanalizace vodou DN do 125 | m | 9
98 | 998721102 | Přesun hmot tonážní pro vnitřní kanalizace v objektech v přes 6 do 12 m | t | 0.003
| 764 | Konstrukce klempířské
99 | 764021403 | Podkladní plech z Al plechu rš 250 mm | m | 20
100 | 764121411 | Krytina střechy rovné drážkováním ze svitků z Al plechu rš 670 mm sklonu do 30° | m2 | 82
101 | 764222433 | Oplechování rovné okapové hrany z Al plechu rš 250 mm | m | 20
102 | 764224403 | Oplechování horních ploch a nadezdívek (atik) bez rohů z Al plechu mechanicky kotvené rš 250 mm | m | 20
103 | 764224404 | Oplechování horních ploch a nadezdívek (atik) bez rohů z Al plechu mechanicky kotvené rš 330 mm | m | 7
104 | 764226444 | Oplechování parapetů rovných celoplošně lepené z Al plechu rš 330 mm | m | 5
105 | 764321405 | Lemování rovných zdí střech s krytinou prejzovou nebo vlnitou z Al plechu rš 400 mm | m | 7
106 | 764521403 | Žlab podokapní půlkruhový z Al plechu rš 250 mm | m | 20
107 | 764521444 | Kotlík oválný (trychtýřový) pro podokapní žlaby z Al plechu 330/100 mm | kus | 2
108 | 764528422 | Svody kruhové včetně objímek, kolen, odskoků z Al plechu průměru 100 mm | m | 8
109 | 998764101 | Přesun hmot tonážní pro konstrukce klempířské v objektech v do 6 m | t | 0.297
| 765 | Konstrukce pokrývačské
110 | 765191011 | Montáž pojistné hydroizolační fólie kladené ve sklonu do 30° volně na krokve | m2 | 82
111 | 28329233 | fólie univerzální pro parotěsnou vrstvu s proměnlivou difúzní tloušťkou a UV stabilizací | m2 | 86.1
112 | 998765101 | Přesun hmot tonážní pro krytiny skládané v objektech v do 6 m | t | 0.007
| 766 | Konstrukce truhlářské
113 | 766622131 | Montáž plastových oken plochy přes 1 m2 otevíravých výšky do 1,5 m s rámem do zdiva | m2 | 4
114 | 61140051 | okno plastové otevíravé/sklopné dvojsklo přes plochu 1m2 do v 1,5m | m2 | 4.32
115 | 766629214 | Příplatek k montáži oken rovné ostění připojovací spára do 15 mm - páska | m | 16.8
116 | 766694116 | Montáž parapetních desek dřevěných nebo plastových š do 30 cm | m | 5
117 | 61144401 | parapet plastový vnitřní komůrkový tl 20mm š 250mm | m | 5
118 | 61140076 | koncovka k parapetu oboustranná š 600mm, barva bílá | kus | 4
119 | 998766101 | Přesun hmot tonážní pro konstrukce truhlářské v objektech v do 6 m | t | 0.146
| 767 | Konstrukce zámečnické
120 | 767640221 | Montáž dveří ocelových nebo hliníkových vchodových dvoukřídlových bez nadsvětlíku | kus | 4
121 | 55341159 | dveře dvoukřídlé ocelové vchodové 1450x2100mm, s větracím otvorem 400x350 mm v každém křídle vč. kování a fabky | kus | 4
rám/zárubeň, kování a zámek v ceně
122 | 998767101 | Přesun hmot tonážní pro zámečnické konstrukce v objektech v do 6 m | t | 0.544
| 783 | Dokončovací práce - nátěry
123 | 783314201 | Základní antikorozní jednonásobný syntetický standardní nátěr zámečnických konstrukcí | m2 | 7.08
124 | 783315101 | Mezinátěr jednonásobný syntetický standardní zámečnických konstrukcí | m2 | 7.08
125 | 783317101 | Krycí jednonásobný syntetický standardní nátěr zámečnických konstrukcí | m2 | 7.08
| 784 | Dokončovací práce - malby a tapety
126 | 784181101 | Základní akrylátová jednonásobná penetrace podkladu v místnostech výšky do 3,80m | m2 | 233.7
127 | 784221101 | Dvojnásobné bílé malby ze směsí za sucha dobře otěruvzdorných v místnostech do 3,80 m | m2 | 233.7
Celkem