## BAZÉN ZNOJMO LOUKA
B.SPECIFIKACE INTERIÉRU (BAZÉN ZNOJMO)
C. Zrcadla
POZNÁMKA:
- Konečné barevné a materiálové řešení určí GP/objednatel na základě předloženého vzorku dodavatele. Veškeré rozměry je třeba ověřit na stavbě!!! - Náklady na truhlářské výrobky obsahují montáž, přesné zaměření prostoru, manipulaci, dopravu, přepravu osob, likvidaci odpadu, ubytování a diety montážníků a výrobní dokumentaci.
ozn. | č. | název | reference výrobku | standard / ref. výrobek | rozměr d x š x v /mm/ | celkem ks | cena ks bez DPH | cena celkem bez DPH
1.PP - INTERIÉR KUSOVNÍK /VÝKAZ VÝMĚR |  |  |  |  | CENA ZA 1.PP CELKEM |  |  | 0
Z 4 |  | Zrcadlo vsazené v systémovém hliníkovém eloxovaném rámu s boční pohledovou šířkou 20mm. Zrcadlo celoplošně podlepeno bezpečnostní fólií. Zrcadlo zalícováno s hliníkovým rámem. Zrcadla umístěné na WC pro imobilní budou nakloněny. Zrcadlo umístěno v místnosti č. 0.02 (WC zaměstnanci); 0.04 (sprchy); 0.06 (sprchy) |  | atyp | 600x20x750 | 3 |  | 0
1.NP - INTERIÉR KUSOVNÍK /VÝKAZ VÝMĚR |  |  |  |  | CENA ZA 1.NP CELKEM |  |  | 0
|  | KANCELÁŘ (1.44) + CHODBA (1.41) |  |  | CENA ZA MÍSTNOST CELKEM |  |  | 0
0
0
0
|  | ZRCADLA 1.NP |  |  | CN ZRCADLA 1.NP CELKEM |  |  | 0
Z 1 |  | Zrcadlo vsazené v systémovém hliníkovém eloxovaném rámu s boční pohledovou šířkou 20mm. Zrcadlo celoplošně podlepeno bezpečnostní fólií. Zrcadlo zalícováno s hliníkovým rámem. Zrcadlo umístěno v místnosti č. 1.03 (filtr) |  | atyp | 2240x20x1600 | 2 |  | 0
Z 2 |  | Zrcadlo vsazené v systémovém hliníkovém eloxovaném rámu s boční pohledovou šířkou 20mm. Zrcadlo celoplošně podlepeno bezpečnostní fólií. Zrcadlo zalícováno s hliníkovým rámem. Zrcadlo umístěno v místnosti č. 1.04 (šatny) |  | atyp | 1050x20x1200 | 2 |  | 0
Z3 |  | Zrcadlo vsazené v systémovém hliníkovém eloxovaném rámu s boční pohledovou šířkou 20mm. Zrcadlo celoplošně podlepeno bezpečnostní fólií. Zrcadlo zalícováno s hliníkovým rámem. Zrcadlo umístěno v místnosti č. 1.04 (šatny) |  | atyp | 400x20x900 | 4 |  | 0
Z 4 |  | Zrcadlo vsazené v systémovém hliníkovém eloxovaném rámu s boční pohledovou šířkou 20mm. Zrcadlo celoplošně podlepeno bezpečnostní fólií. Zrcadlo zalícováno s hliníkovým rámem. Zrcadla umístěné na WC pro imobilní budou nakloněny. (4KS) Zrcadlo umístěno v místnosti č. 1.07 (WC imob.); 1.22 (soc. zázemí plavčík); 1.11 (WC imob.); 1.32 (WC imob.); 1.33 (WC muži veřejnost); 1.31 (WC ženy veřejnost); 1.43 (WC zaměstnanci); 1.39 (WC muži zaměstnanci); 1.40 (WC ženy zaměstnanci) |  | atyp | 600x20x750 | 9 |  | 0
Z 5 |  | Zrcadlo vsazené v systémovém hliníkovém eloxovaném rámu s boční pohledovou šířkou 20mm. Zrcadlo celoplošně podlepeno bezpečnostní fólií. Zrcadlo zalícováno s hliníkovým rámem. Zrcadlo umístěno v místnosti č. 1.06 (WC ženy); 1.10 (WC muži) |  | atyp | 1500x20x750 | 2 |  | 0
|  | EXTERIÉR - ZÁZEMÍ PLOVÁRNY | [5 empty] | 0
TR 2 |  | TRELÁŽ U OBJEKTU TECHNOLOGIE nosná kce z uzavřených profilů 60/80/3 kotvených do lepených vazníků promenády technologického objektu pomocí uzavřeného profilu 50/70/3/500, na který budou nasunuty a fixovány s distancí 15 mm; vlastní treláž ze svařovaného pletiva 50/200/6,5,6, výška 1230 mm, kotvené k vynášecí kci systémovými úchytkami; vše žárově zinkováno
2.NP - INTERIÉR KUSOVNÍK /VÝKAZ VÝMĚR |  |  |  |  | CENA ZA 1.NP CELKEM |  |  | 0
|  | ZRCADLA 2.NP |  |  | CN ZRCADLA 2.NP CELKEM |  |  | 0
Z 4 |  | Zrcadlo vsazené v systémovém hliníkovém eloxovaném rámu s boční pohledovou šířkou 20mm. Zrcadlo celoplošně podlepeno bezpečnostní fólií. Zrcadlo zalícováno s hliníkovým rámem. Zrcadla umístěné na WC pro imobilní budou nakloněny (1KS). Zrcadlo umístěno v místnosti č. 2.03 (WC ženy); 2.04 (WC muži); 2.18 (WC ženy); 2.19 (WC ženy); 2.29 (WC imobilní); 2.30 (WC zaměstnanci) |  | atyp | 600x20x750 | 6 |  | 0
Z 5 |  | Zrcadlo vsazené v systémovém hliníkovém eloxovaném rámu s boční pohledovou šířkou 20mm. Zrcadlo celoplošně podlepeno bezpečnostní fólií. Zrcadlo zalícováno s hliníkovým rámem. Zrcadlo umístěno v místnosti č. 2.08 (sprchy); 2.10 (sprchy); 2.12 (sprchy) |  | atyp | 1500x20x750 | 3 |  | 0
CELKEM INTERIÉR BAZÉN LOUKA
|  | CELKEM BEZ DPH | [5 empty] | 0
|  | DPH 21% | [5 empty] | 0
|  | CENA CELKEM S DPH | [5 empty] | 0