## Przedmiar
Numer | Kod CPV | Nr spec. | Kod ind. | Podstawa | Opis | Notatka | Jedn. | Ilość | Krotn. | Obliczenia
| 45111300-1 45111200-0 45233120-6 |  |  | Kosztorys | „Remont drogi – os. Kierczaki w Rzykach”.
1 | 45111300-1 | SST D-00.00, D-01.03, D-01.04 |  | Element | ROBOTY PRZYGOTOWAWCZE I ROZBIÓRKOWE
1.1 |  |  |  | KNNR 1/111/1 | Analogia - roboty pomiarowe przy liniowych robotach ziemnych, trasa dróg w terenie równinnym |  | km | 0.7 | 1
1.2 |  |  |  | KNRW 510/323/1 | Cięcie nawierzchni mechanicznie, masy mineralno-bitumiczne, grubość cięcia 5·cm |  | m | 3 | 1
1.3 |  |  |  | KNR 231/802/7 | Rozebranie podbudowy, z kruszywa kamiennego mechanicznie, grubość podbudowy 15·cm - podbudowa (nakład na 20cm) |  | m2 | 1590 | 1.33
1.4 |  |  |  | KNR 231/814/2 | Rozebranie krawężników wtopionych i obrzeży trawnikowych, obrzeża 8x30·cm na podsypce piaskowej |  | m | 4 | 1
1.5 |  |  |  | KNR 231/813/1 | Rozebranie krawężników, betonowych 15x30·cm na podsypce piaskowej |  | m | 5 | 1
1.6 |  |  |  | KNR 231/812/3 | Rozebranie ław pod krawężniki, ławy z betonu |  | m3 | 0.3 | 1 | 5*0,06=0,300000
1.7 |  | D-01.01.02 |  | KNR 231/816/1 | Rozebranie przepustów rurowych, rury betonowe Fi·40·cm |  | m | 20 | 1
1.8 |  | D-01.01.02 |  | KNR 231/816/4 | Rozebranie przepustów rurowych, ścianki czołowe |  | m3 | 4 | 1
1.9 |  |  |  | KNR 231/817/4 | Rozebranie ścieków z elementów betonowych, podsypka cementowo-piaskowa, elementy betonowe grubości 10·cm - korytka betonowe |  | m | 30 | 1
1.10 |  |  |  | KNR 404/1103/4 | Wywiezienie gruzu z terenu rozbiórki przy mechanicznym załadowaniu i wyładowaniu, transport samochodem samowyładowczym na odległość 1 km |  | m3 | 273.92 | 1 | podbudowa z kruszyw : 1335*0,2=267,000000 obrzeża : 4*0,3*0,08=0,096000 krawężniki : 5*0,15*0,3=0,225000 ławy betonowe : 0,3=0,300000 ścianki czołowe : 4=4,000000 przepusty fi 400 : 20*((3,14*0,2*0,2)-(3,14*0,15*0,15))=1,099000 korytka betonowe : 30*0,1*0,4=1,200000
1.11 |  |  |  | KNR 401/108/12 | Wywóz gruzu spryzmowanego samochodami samowyładowczymi na każdy następny 1·km (dodatek do 10km) |  | m3 | 273.92 | 9
1.12 |  |  |  | Kalkulacja indywidualna | Koszty skladowania i utylizacji gruzu |  | m3 | 273.92 | 1
2 | 45111200-0 | SST D-01.01, D-01.02, D-02.00, D-03.01 |  | Element | ROBOTY ZIEMNE
2.1 |  |  |  | KNR 201/207/2 (2) | Roboty ziemne koparkami podsiębiernymi z transportem urobku samochodami samowyładowczymi do 1·km, koparka 1,20·m3, grunt kategorii III, 90% mechanicznie |  | m3 | 363.321 | 1 | jezdnia : 1590*0,29*0,9=414,990000 pobocza o nawierzchni asfaltowej : 230*0,29*0,9=60,030000 pobocza o nawierzchni z destruktu : 403*0,29*0,9=105,183000 zjazd o nwierzchni asfaltowej : 48*0,29*0,9=12,528000 przepusty fi400 : 20*1*1,5*0,9=27,000000 ścianki czołowe : 4*1*2*2*0,9=14,400000 korytka : (17+40)*0,6*0,5*0,9=15,390000 wyminusowanie rozbiórki podbudowy : -1590*0,2*0,9=-286,200000
2.2 |  |  |  | KNR 201/301/2 | Roboty ziemne z transportem urobku samochodami samowyładowczymi do 1·km, kategoria gruntu III, 10% ręcznie |  | m3 | 40.37 | 1 | (363,32/0,9)*0,1=40,368889
2.3 |  |  |  | KNR 401/108/8 | Wywóz samochodami samowyładowczymi, ziemia, dodatek za każdy następny 1·km (dodatek do 10km) |  | m3 | 362.69 | 9 | wyminusowanie kruszywa na nasypy : -41=-41,000000 363,32+40,37=403,690000
2.4 |  |  |  | Kalkulacja indywidualna | Koszty skladowania i utylizacji ziemi z wykopu |  | m3 | 362.69 | 1
2.5 |  | D-01.01.23 |  | KNR 201/205/2 | Analogia. Roboty ziemne koparkami podsiębiernymi z transportem urobku samochodami samowyładowczymi do 1·km, koparka 0,15·m3, grunt kategorii III - dowóz kruszywa z rozbiórki |  | m3 | 41 | 1
2.6 |  | D-01.01.03, D-01.01.05 |  | KNR 201/235/2 (1) | Formowanie i zagęszczanie nasypów spycharkami, wysokość do 3,0·m, grunt kategorii III-IV, spycharka 55·kW (75·KM) - 90% mechanicznie - kruszywo z rozbiórki |  | m3 | 36.9 | 1 | 41*0,9=36,900000
2.7 |  | D-01.01.03, D-01.01.05 |  | KNR 201/313/2 | Ręczne formowanie nasypów z ziemi dowożonej samochodami, samowyładowczymi, kategoria gruntu III-IV - 10% ręcznie - kruszywo z rozbiórki |  | m3 | 4.1 | 1 | 41*0,1=4,100000
2.8 |  |  |  | KNR 201/236/1 | Zagęszczanie nasypów, ubijakami mechanicznymi,kruszywo z rozbiórki |  | m3 | 41 | 1
3 |  |  |  | Element | JEZDNIA
3.1 |  |  |  | KNNR 6/111/2 (2) | Podbudowy z gruntu ulepszonego cementem, warstwa po zagęszczeniu 15·cm, z gruntofrezarką (nakład na 31cm) |  | m2 | 1590 | 2.07
3.2 |  |  |  | KNNR 6/113/2 | Podbudowy z kruszyw łamanych 0/63, warstwa dolna, po zagęszczeniu 20·cm (nakład na 15cm) |  | m2 | 1590 | 0.75
3.3 |  |  |  | KNNR 6/113/5 | Podbudowy z kruszyw łamanych 0/31,5, warstwa górna, po zagęszczeniu 10·cm (nakład na 5 cm) |  | m2 | 1590 | 0.5
3.4 |  |  |  | KNR 231/1004/7 | Skropienie nawierzchni drogowej asfaltem |  | m2 | 1590 | 1
3.5 |  |  |  | KNR 231/310/1 | Nawierzchnie z mieszanek mineralno-bitumicznych, warstwa wiążąca z betonu asfaltowego 0/16 o grubości 4 cm (nakład na 5 cm) |  | m2 | 1590 | 1.25
3.6 |  |  |  | KNR 231/310/6 | Nawierzchnie z mieszanek mineralno-bitumicznych, asfaltowe - beton asfaltowy 0/11, dodatek za każdy dalszy 1 cm grubości warstwy (nakład na 1cm) |  | m2 | 1590 | 1
3.7 |  |  |  | KNR 231/1004/7 | Skropienie nawierzchni drogowej asfaltem |  | m2 | 1590 | 1
3.8 |  |  |  | KNR 231/310/5 | Nawierzchnie z mieszanek mineralno-bitumicznych, asfaltowe, warstwa ścieralna z betonu asfaltowego 0/11 o grubości 3 cm |  | m2 | 1590 | 1
4 |  |  |  | Element | POBOCZA - nawierzchnia beton asfaltowy
4.1 |  |  |  | KNNR 6/111/2 (2) | Podbudowy z gruntu ulepszonego cementem, warstwa po zagęszczeniu 15·cm, z gruntofrezarką (nakład na 31cm) |  | m2 | 230 | 2.07
4.2 |  |  |  | KNNR 6/113/2 | Podbudowy z kruszyw łamanych 0/63, warstwa dolna, po zagęszczeniu 20·cm (nakład na 15cm) |  | m2 | 230 | 0.75
4.3 |  |  |  | KNNR 6/113/5 | Podbudowy z kruszyw łamanych 0/31,5, warstwa górna, po zagęszczeniu 10·cm (nakład na 5 cm) |  | m2 | 230 | 0.5
4.4 |  |  |  | KNR 231/1004/7 | Skropienie nawierzchni drogowej asfaltem |  | m2 | 230 | 1
4.5 |  |  |  | KNR 231/310/1 | Nawierzchnie z mieszanek mineralno-bitumicznych, warstwa wiążąca z betonu asfaltowego 0/16 o grubości 4 cm (nakład na 5 cm) |  | m2 | 230 | 1.25
4.6 |  |  |  | KNR 231/1004/7 | Skropienie nawierzchni drogowej asfaltem |  | m2 | 230 | 1
4.7 |  |  |  | KNR 231/310/5 | Nawierzchnie z mieszanek mineralno-bitumicznych, asfaltowe, warstwa ścieralna z betonu asfaltowego 0/11 o grubości 3 cm |  | m2 | 230 | 1
4.8 |  |  |  | KNR 231/310/6 | Nawierzchnie z mieszanek mineralno-bitumicznych, asfaltowe - beton asfaltowy 0/11, dodatek za każdy dalszy 1 cm grubości warstwy (nakład na 1cm) |  | m2 | 230 | 1
5 |  |  |  | Element | POBOCZE - nawierzchnia destrukt
5.1 |  |  |  | KNNR 6/111/2 (2) | Podbudowy z gruntu ulepszonego cementem, warstwa po zagęszczeniu 15·cm, z gruntofrezarką (nakład na 31cm) |  | m2 | 403 | 2.07
5.2 |  |  |  | KNNR 6/113/5 | Podbudowy z kruszyw łamanych, warstwa górna, po zagęszczeniu 10·cm - kruszywo z rozbiórki (nkład na 19 cm) |  | m2 | 403 | 1.9
5.3 |  | D-01.01.24 |  | KNR 231/1002/7 | Analogia - Powierzchniowe utrwalanie nawierzchni drogowych emulsją asfaltową |  | m2 | 403 | 1
5.4 |  | D-01.01.20 |  | KNNR 6/113/5 | Analogia - Podbudowy z destruktu asfaltowego warstwa górna, po zagęszczeniu 10·cm |  | m2 | 403 | 1
5.5 |  | D-01.01.24 |  | KNR 231/1002/1 | Powierzchniowe utrwalanie nawierzchni drogowych emulsją asfaltową, grys kamienny frakcji 5-8, kruszywo w ilości 8·dm3/m2 |  | m2 | 403 | 1
6 |  |  |  | Element | ZJAZD - nawierzchnia beton asfaltowy
6.1 |  |  |  | KNNR 6/111/2 (2) | Podbudowy z gruntu ulepszonego cementem, warstwa po zagęszczeniu 15·cm, z gruntofrezarką (nakład na 31cm) |  | m2 | 48 | 2.07
6.2 |  |  |  | KNNR 6/113/2 | Podbudowy z kruszyw łamanych 0/63, warstwa dolna, po zagęszczeniu 20·cm (nakład na 15cm) |  | m2 | 48 | 0.75
6.3 |  |  |  | KNNR 6/113/5 | Podbudowy z kruszyw łamanych 0/31,5, warstwa górna, po zagęszczeniu 10·cm (nakład na 5 cm) |  | m2 | 48 | 0.5
6.4 |  |  |  | KNR 231/1004/7 | Skropienie nawierzchni drogowej asfaltem |  | m2 | 48 | 1
6.5 |  |  |  | KNR 231/310/1 | Nawierzchnie z mieszanek mineralno-bitumicznych, warstwa wiążąca z betonu asfaltowego 0/16 o grubości 4 cm (nakład na 5 cm) |  | m2 | 48 | 1.25
6.6 |  |  |  | KNR 231/1004/7 | Skropienie nawierzchni drogowej asfaltem |  | m2 | 48 | 1
6.7 |  |  |  | KNR 231/310/5 | Nawierzchnie z mieszanek mineralno-bitumicznych, asfaltowe, warstwa ścieralna z betonu asfaltowego 0/11 o grubości 3 cm |  | m2 | 48 | 1
6.8 |  |  |  | KNR 231/310/6 | Nawierzchnie z mieszanek mineralno-bitumicznych, asfaltowe - beton asfaltowy 0/11, dodatek za każdy dalszy 1 cm grubości warstwy (nakład na 1cm) |  | m2 | 48 | 1
7 | 45233120-6 | SST D-05.01, D-05.02, D-05.03, D-07.01 |  | Element | OBRAMOWANIE NAWIERZCHNI
7.1 |  |  |  | KNNR 6/403/3 | Krawężniki wraz z wykonaniem ław, betonowe najazdowy 15x22x100·cm, ława betonowa, podsypka cementowo-piaskowa |  | m | 80 | 1
7.2 |  |  |  | KNNR 6/404/5 | Obrzeża betonowe, 30x8·cm, podsypka cementowo-piaskowa, wypełnienie spoin zaprawą cementową - kolor szary |  | m | 2 | 1
7.3 |  |  |  | KNR 231/402/3 | Ławy pod obrzeża, betonowa zwykła, beton C12/15, 0,035m3/mb |  | m3 | 0.07 | 1 | 0,035*2=0,070000
8 |  |  |  | Element | ODWODNIENIE
8.1 |  | D-01.01.15 |  | KNNR 1/513/1 (1) | Umocnienie rowów elementami prefabrykowanymi (korytko 50x30x50), osadzenie elementów, na ławie betonowej wg.projektu |  | m | 40 | 1
8.2 |  | D-01.01.15 |  | KNNR 1/513/1 (1) | Umocnienie rowów elementami prefabrykowanymi (korytko 50x30x50) z kratą stalową, osadzenie elementów, na ławie betonowej wg.projektu |  | m | 17 | 1
8.3 |  | D-01.01.17 |  | KNR 231/605/6 | Analogia. Przepusty rurowe pod zjazdami, rury typu PP SN12 łączone na wcisk, Fi·400·mm |  | m | 20 | 1
8.4 |  | D-01.01.17 |  | KNR 231/605/3 | Przepusty rurowe pod zjazdami, ścianki czołowe dla rur Fi·40·cm |  | szt | 4 | 1
8.5 |  | D-01.01.23 |  | KNR 228/501/9 (1) | Obsypka rurociągu kruszywem dowiezionym, piasek |  | m3 | 13.5 | 1 | fi400 : (20*1*(0.2+0.4+0.2))-(20*3.14*0.2*0.2)=13,488000
9 |  |  |  | Element | RURY OSŁONOWE - ist. sieć elektroenergetyczna
9.1 |  |  |  | KNR 510/303/2 | Układanie rur ochronnych dwudzielnych, rura gładka Fi 110 mm A PS (R= 0,955, M= 1,000, S= 1,000) |  | m | 12 | 1
9.2 |  |  |  | KNR 218/501/1 | Podłoże z materiałów sypkich, grubości 10·cm - piasek |  | m2 | 7 | 1 | 12*0,6=7,200000
9.3 |  |  |  | KNR 201/610/6 | Drenaże - podsypka filtracyjna w gotowym suchym wykopie, z gotowego kruszywa - obsypanie kanałów piaskiem 30 cm ponad rurę (R= 0,955, M= 1,000, S= 1,000) |  | m3 | 2.8 | 1 | (12*0.6*0.4)-(12*3.14*0.055*0.055)=2,766018

## Kosztorys upr. UPZP
Numer | Kod CPV | Nr spec. | Kod_ind. | Podstawa | Opis | Notatka | Jednostka | Ilość | Krotność | Cena jedn. z krotnością | Cena | Wartość
| 45111300-1 45111200-0 45233120-6 |  |  | Kosztorys | „Remont drogi – os. Kierczaki w Rzykach”.
1 | 45111300-1 | SST D-00.00, D-01.03, D-01.04 |  | Element | ROBOTY PRZYGOTOWAWCZE I ROZBIÓRKOWE
1.1 |  |  |  | KNNR 1/111/1 | Analogia - roboty pomiarowe przy liniowych robotach ziemnych, trasa dróg w terenie równinnym |  | km | 0.7 | 1
1.2 |  |  |  | KNRW 510/323/1 | Cięcie nawierzchni mechanicznie, masy mineralno-bitumiczne, grubość cięcia 5·cm |  | m | 3 | 1
1.3 |  |  |  | KNR 231/802/7 | Rozebranie podbudowy, z kruszywa kamiennego mechanicznie, grubość podbudowy 15·cm - podbudowa (nakład na 20cm) |  | m2 | 1590 | 1.33
1.4 |  |  |  | KNR 231/814/2 | Rozebranie krawężników wtopionych i obrzeży trawnikowych, obrzeża 8x30·cm na podsypce piaskowej |  | m | 4 | 1
1.5 |  |  |  | KNR 231/813/1 | Rozebranie krawężników, betonowych 15x30·cm na podsypce piaskowej |  | m | 5 | 1
1.6 |  |  |  | KNR 231/812/3 | Rozebranie ław pod krawężniki, ławy z betonu |  | m3 | 0.3 | 1
1.7 |  | D-01.01.02 |  | KNR 231/816/1 | Rozebranie przepustów rurowych, rury betonowe Fi·40·cm |  | m | 20 | 1
1.8 |  | D-01.01.02 |  | KNR 231/816/4 | Rozebranie przepustów rurowych, ścianki czołowe |  | m3 | 4 | 1
1.9 |  |  |  | KNR 231/817/4 | Rozebranie ścieków z elementów betonowych, podsypka cementowo-piaskowa, elementy betonowe grubości 10·cm - korytka betonowe |  | m | 30 | 1
1.10 |  |  |  | KNR 404/1103/4 | Wywiezienie gruzu z terenu rozbiórki przy mechanicznym załadowaniu i wyładowaniu, transport samochodem samowyładowczym na odległość 1 km |  | m3 | 273.92 | 1
1.11 |  |  |  | KNR 401/108/12 | Wywóz gruzu spryzmowanego samochodami samowyładowczymi na każdy następny 1·km (dodatek do 10km) |  | m3 | 273.92 | 9
1.12 |  |  |  | Kalkulacja indywidualna | Koszty skladowania i utylizacji gruzu |  | m3 | 273.92 | 1
2 | 45111200-0 | SST D-01.01, D-01.02, D-02.00, D-03.01 |  | Element | ROBOTY ZIEMNE
2.1 |  |  |  | KNR 201/207/2 (2) | Roboty ziemne koparkami podsiębiernymi z transportem urobku samochodami samowyładowczymi do 1·km, koparka 1,20·m3, grunt kategorii III, 90% mechanicznie |  | m3 | 363.321 | 1
2.2 |  |  |  | KNR 201/301/2 | Roboty ziemne z transportem urobku samochodami samowyładowczymi do 1·km, kategoria gruntu III, 10% ręcznie |  | m3 | 40.37 | 1
2.3 |  |  |  | KNR 401/108/8 | Wywóz samochodami samowyładowczymi, ziemia, dodatek za każdy następny 1·km (dodatek do 10km) |  | m3 | 362.69 | 9
2.4 |  |  |  | Kalkulacja indywidualna | Koszty skladowania i utylizacji ziemi z wykopu |  | m3 | 362.69 | 1
2.5 |  | D-01.01.23 |  | KNR 201/205/2 | Analogia. Roboty ziemne koparkami podsiębiernymi z transportem urobku samochodami samowyładowczymi do 1·km, koparka 0,15·m3, grunt kategorii III - dowóz kruszywa z rozbiórki |  | m3 | 41 | 1
2.6 |  | D-01.01.03, D-01.01.05 |  | KNR 201/235/2 (1) | Formowanie i zagęszczanie nasypów spycharkami, wysokość do 3,0·m, grunt kategorii III-IV, spycharka 55·kW (75·KM) - 90% mechanicznie - kruszywo z rozbiórki |  | m3 | 36.9 | 1
2.7 |  | D-01.01.03, D-01.01.05 |  | KNR 201/313/2 | Ręczne formowanie nasypów z ziemi dowożonej samochodami, samowyładowczymi, kategoria gruntu III-IV - 10% ręcznie - kruszywo z rozbiórki |  | m3 | 4.1 | 1
2.8 |  |  |  | KNR 201/236/1 | Zagęszczanie nasypów, ubijakami mechanicznymi,kruszywo z rozbiórki |  | m3 | 41 | 1
3 |  |  |  | Element | JEZDNIA
3.1 |  |  |  | KNNR 6/111/2 (2) | Podbudowy z gruntu ulepszonego cementem, warstwa po zagęszczeniu 15·cm, z gruntofrezarką (nakład na 31cm) |  | m2 | 1590 | 2.07
3.2 |  |  |  | KNNR 6/113/2 | Podbudowy z kruszyw łamanych 0/63, warstwa dolna, po zagęszczeniu 20·cm (nakład na 15cm) |  | m2 | 1590 | 0.75
3.3 |  |  |  | KNNR 6/113/5 | Podbudowy z kruszyw łamanych 0/31,5, warstwa górna, po zagęszczeniu 10·cm (nakład na 5 cm) |  | m2 | 1590 | 0.5
3.4 |  |  |  | KNR 231/1004/7 | Skropienie nawierzchni drogowej asfaltem |  | m2 | 1590 | 1
3.5 |  |  |  | KNR 231/310/1 | Nawierzchnie z mieszanek mineralno-bitumicznych, warstwa wiążąca z betonu asfaltowego 0/16 o grubości 4 cm (nakład na 5 cm) |  | m2 | 1590 | 1.25
3.6 |  |  |  | KNR 231/310/6 | Nawierzchnie z mieszanek mineralno-bitumicznych, asfaltowe - beton asfaltowy 0/11, dodatek za każdy dalszy 1 cm grubości warstwy (nakład na 1cm) |  | m2 | 1590 | 1
3.7 |  |  |  | KNR 231/1004/7 | Skropienie nawierzchni drogowej asfaltem |  | m2 | 1590 | 1
3.8 |  |  |  | KNR 231/310/5 | Nawierzchnie z mieszanek mineralno-bitumicznych, asfaltowe, warstwa ścieralna z betonu asfaltowego 0/11 o grubości 3 cm |  | m2 | 1590 | 1
4 |  |  |  | Element | POBOCZA - nawierzchnia beton asfaltowy
4.1 |  |  |  | KNNR 6/111/2 (2) | Podbudowy z gruntu ulepszonego cementem, warstwa po zagęszczeniu 15·cm, z gruntofrezarką (nakład na 31cm) |  | m2 | 230 | 2.07
4.2 |  |  |  | KNNR 6/113/2 | Podbudowy z kruszyw łamanych 0/63, warstwa dolna, po zagęszczeniu 20·cm (nakład na 15cm) |  | m2 | 230 | 0.75
4.3 |  |  |  | KNNR 6/113/5 | Podbudowy z kruszyw łamanych 0/31,5, warstwa górna, po zagęszczeniu 10·cm (nakład na 5 cm) |  | m2 | 230 | 0.5
4.4 |  |  |  | KNR 231/1004/7 | Skropienie nawierzchni drogowej asfaltem |  | m2 | 230 | 1
4.5 |  |  |  | KNR 231/310/1 | Nawierzchnie z mieszanek mineralno-bitumicznych, warstwa wiążąca z betonu asfaltowego 0/16 o grubości 4 cm (nakład na 5 cm) |  | m2 | 230 | 1.25
4.6 |  |  |  | KNR 231/1004/7 | Skropienie nawierzchni drogowej asfaltem |  | m2 | 230 | 1
4.7 |  |  |  | KNR 231/310/5 | Nawierzchnie z mieszanek mineralno-bitumicznych, asfaltowe, warstwa ścieralna z betonu asfaltowego 0/11 o grubości 3 cm |  | m2 | 230 | 1
4.8 |  |  |  | KNR 231/310/6 | Nawierzchnie z mieszanek mineralno-bitumicznych, asfaltowe - beton asfaltowy 0/11, dodatek za każdy dalszy 1 cm grubości warstwy (nakład na 1cm) |  | m2 | 230 | 1
5 |  |  |  | Element | POBOCZE - nawierzchnia destrukt
5.1 |  |  |  | KNNR 6/111/2 (2) | Podbudowy z gruntu ulepszonego cementem, warstwa po zagęszczeniu 15·cm, z gruntofrezarką (nakład na 31cm) |  | m2 | 403 | 2.07
5.2 |  |  |  | KNNR 6/113/5 | Podbudowy z kruszyw łamanych, warstwa górna, po zagęszczeniu 10·cm - kruszywo z rozbiórki (nkład na 19 cm) |  | m2 | 403 | 1.9
5.3 |  | D-01.01.24 |  | KNR 231/1002/7 | Analogia - Powierzchniowe utrwalanie nawierzchni drogowych emulsją asfaltową |  | m2 | 403 | 1
5.4 |  | D-01.01.20 |  | KNNR 6/113/5 | Analogia - Podbudowy z destruktu asfaltowego warstwa górna, po zagęszczeniu 10·cm |  | m2 | 403 | 1
5.5 |  | D-01.01.24 |  | KNR 231/1002/1 | Powierzchniowe utrwalanie nawierzchni drogowych emulsją asfaltową, grys kamienny frakcji 5-8, kruszywo w ilości 8·dm3/m2 |  | m2 | 403 | 1
6 |  |  |  | Element | ZJAZD - nawierzchnia beton asfaltowy
6.1 |  |  |  | KNNR 6/111/2 (2) | Podbudowy z gruntu ulepszonego cementem, warstwa po zagęszczeniu 15·cm, z gruntofrezarką (nakład na 31cm) |  | m2 | 48 | 2.07
6.2 |  |  |  | KNNR 6/113/2 | Podbudowy z kruszyw łamanych 0/63, warstwa dolna, po zagęszczeniu 20·cm (nakład na 15cm) |  | m2 | 48 | 0.75
6.3 |  |  |  | KNNR 6/113/5 | Podbudowy z kruszyw łamanych 0/31,5, warstwa górna, po zagęszczeniu 10·cm (nakład na 5 cm) |  | m2 | 48 | 0.5
6.4 |  |  |  | KNR 231/1004/7 | Skropienie nawierzchni drogowej asfaltem |  | m2 | 48 | 1
6.5 |  |  |  | KNR 231/310/1 | Nawierzchnie z mieszanek mineralno-bitumicznych, warstwa wiążąca z betonu asfaltowego 0/16 o grubości 4 cm (nakład na 5 cm) |  | m2 | 48 | 1.25
6.6 |  |  |  | KNR 231/1004/7 | Skropienie nawierzchni drogowej asfaltem |  | m2 | 48 | 1
6.7 |  |  |  | KNR 231/310/5 | Nawierzchnie z mieszanek mineralno-bitumicznych, asfaltowe, warstwa ścieralna z betonu asfaltowego 0/11 o grubości 3 cm |  | m2 | 48 | 1
6.8 |  |  |  | KNR 231/310/6 | Nawierzchnie z mieszanek mineralno-bitumicznych, asfaltowe - beton asfaltowy 0/11, dodatek za każdy dalszy 1 cm grubości warstwy (nakład na 1cm) |  | m2 | 48 | 1
7 | 45233120-6 | SST D-05.01, D-05.02, D-05.03, D-07.01 |  | Element | OBRAMOWANIE NAWIERZCHNI
7.1 |  |  |  | KNNR 6/403/3 | Krawężniki wraz z wykonaniem ław, betonowe najazdowy 15x22x100·cm, ława betonowa, podsypka cementowo-piaskowa |  | m | 80 | 1
7.2 |  |  |  | KNNR 6/404/5 | Obrzeża betonowe, 30x8·cm, podsypka cementowo-piaskowa, wypełnienie spoin zaprawą cementową - kolor szary |  | m | 2 | 1
7.3 |  |  |  | KNR 231/402/3 | Ławy pod obrzeża, betonowa zwykła, beton C12/15, 0,035m3/mb |  | m3 | 0.07 | 1
8 |  |  |  | Element | ODWODNIENIE
8.1 |  | D-01.01.15 |  | KNNR 1/513/1 (1) | Umocnienie rowów elementami prefabrykowanymi (korytko 50x30x50), osadzenie elementów, na ławie betonowej wg.projektu |  | m | 40 | 1
8.2 |  | D-01.01.15 |  | KNNR 1/513/1 (1) | Umocnienie rowów elementami prefabrykowanymi (korytko 50x30x50) z kratą stalową, osadzenie elementów, na ławie betonowej wg.projektu |  | m | 17 | 1
8.3 |  | D-01.01.17 |  | KNR 231/605/6 | Analogia. Przepusty rurowe pod zjazdami, rury typu PP SN12 łączone na wcisk, Fi·400·mm |  | m | 20 | 1
8.4 |  | D-01.01.17 |  | KNR 231/605/3 | Przepusty rurowe pod zjazdami, ścianki czołowe dla rur Fi·40·cm |  | szt | 4 | 1
8.5 |  | D-01.01.23 |  | KNR 228/501/9 (1) | Obsypka rurociągu kruszywem dowiezionym, piasek |  | m3 | 13.5 | 1
9 |  |  |  | Element | RURY OSŁONOWE - ist. sieć elektroenergetyczna
9.1 |  |  |  | KNR 510/303/2 | Układanie rur ochronnych dwudzielnych, rura gładka Fi 110 mm A PS |  | m | 12 | 1
9.2 |  |  |  | KNR 218/501/1 | Podłoże z materiałów sypkich, grubości 10·cm - piasek |  | m2 | 7 | 1
9.3 |  |  |  | KNR 201/610/6 | Drenaże - podsypka filtracyjna w gotowym suchym wykopie, z gotowego kruszywa - obsypanie kanałów piaskiem 30 cm ponad rurę |  | m3 | 2.8 | 1
VAT

## Tabela elem. scalonych
Numer | Kod CPV | Element | Wartość | Wartość dodatku | VAT
| 45111300-1 45111200-0 45233120-6 | „Remont drogi – os. Kierczaki w Rzykach”.
1 | 45111300-1 | ROBOTY PRZYGOTOWAWCZE I ROZBIÓRKOWE
2 | 45111200-0 | ROBOTY ZIEMNE
3 |  | JEZDNIA
4 |  | POBOCZA - nawierzchnia beton asfaltowy
5 |  | POBOCZE - nawierzchnia destrukt
6 |  | ZJAZD - nawierzchnia beton asfaltowy
7 | 45233120-6 | OBRAMOWANIE NAWIERZCHNI
8 |  | ODWODNIENIE
9 |  | RURY OSŁONOWE - ist. sieć elektroenergetyczna
VAT