## Przedmiar
Numer | Kod CPV | Nr spec. | Kod ind. | Podstawa | Opis | Notatka | Jedn. | Ilość | Krotn. | Obliczenia
Kosztorys
1 |  |  |  | Rozdział | Zabezpieczenie odcinków kablowych
1.1 |  |  |  | Element | Założenie rury osłnowej (kabel pomiędzy słupem 120, złączem 13-ZK-7843)
1.1.1 |  |  |  | KNNR 5/701/5 | Kopanie rowów dla kabli, mechanicznie, grunt kategorii III-IV (odkopanie istniejącego kabla nN) |  | m3 | 0.72 | 1 | 6*0,3*0,4=0,720000
1.1.2 |  |  |  | KNNR 5/701/2 | Kopanie rowów dla kabli, ręcznie, grunt kategorii III (odkopanie istniejącego kabla nN) |  | m3 | 1.2 | 1 | 6*0,5*0,4=1,200000
1.1.3 |  |  |  | KNNR 5/707/3 (1) | Układanie kabli w rowach kablowych - ręcznie, kabel do 2,0·kg/m, przykrycie folią (Analogia, wyciągnięcie kabla nN z wykopu) |  | m | 6 | 1
1.1.4 |  |  |  | KNNR 5/705/1 | Ułożenie rur osłonowych PVC do Fi 140 mm (rura dwudzielna 110) |  | m | 5 | 1
1.1.5 |  |  |  | KNNR 5/706/1 | Nasypanie warstwy piasku na dnie rowu kablowego, szerokość do 0,4 m (podsypka i zasypka) |  | m | 12 | 1 | 2*6=12,000000
1.1.6 |  |  |  | KNNR 5/707/3 (1) | Układanie kabli w rowach kablowych - ręcznie, kabel do 2,0·kg/m, przykrycie folią (istniejący kabel w rowie kablowym) |  | m | 6 | 1
1.1.7 |  |  |  | KNNR 5/702/5 | Zasypanie rowów dla kabli, mechanicznie, grunt kategorii III-IV |  | m3 | 1.4 | 1 | 6*0,4*0,6=1,440000
1.2 |  |  |  | Element | Założenie rury osłnowej (kabel do złącza 13-ZK-6813)
1.2.1 |  |  |  | KNNR 5/701/5 | Kopanie rowów dla kabli, mechanicznie, grunt kategorii III-IV (odkopanie istniejącego kabla nN) |  | m3 | 0.9 | 1 | 7,5*0,3*0,4=0,900000
1.2.2 |  |  |  | KNNR 5/701/2 | Kopanie rowów dla kabli, ręcznie, grunt kategorii III (odkopanie istniejącego kabla nN) |  | m3 | 1.5 | 1 | 7,5*0,5*0,4=1,500000
1.2.3 |  |  |  | KNNR 5/707/3 (1) | Układanie kabli w rowach kablowych - ręcznie, kabel do 2,0·kg/m, przykrycie folią (Analogia, wyciągnięcie kabla nN z wykopu) |  | m | 7.5 | 1
1.2.4 |  |  |  | KNNR 5/705/1 | Ułożenie rur osłonowych PVC do Fi 140 mm (rura dwudzielna 110) |  | m | 6.5 | 1
1.2.5 |  |  |  | KNNR 5/706/1 | Nasypanie warstwy piasku na dnie rowu kablowego, szerokość do 0,4 m (podsypka i zasypka) |  | m | 15 | 1 | 2*7,5=15,000000
1.2.6 |  |  |  | KNNR 5/707/3 (1) | Układanie kabli w rowach kablowych - ręcznie, kabel do 2,0·kg/m, przykrycie folią (istniejący kabel w rowie kablowym) |  | m | 7.5 | 1
1.2.7 |  |  |  | KNNR 5/702/5 | Zasypanie rowów dla kabli, mechanicznie, grunt kategorii III-IV |  | m3 | 1.8 | 1 | 7,5*0,4*0,6=1,800000
2 |  |  |  | Rozdział | Budowa sieci oświetleniowej od słupa 101 do słupa 120 (St. tr. SN/nN S-30819 „Rzyki Mikołajki”, obwód oświetlenia ulicznego w kierunku „Sadowa”)
2.1 |  |  |  | Element | Budowa słupów, wysiegników i opraw
2.1.1 |  |  |  | KNNR 5/903/1 (2) | Montaż i stawianie słupów linii napowietrznej NN z żerdzi wirowanych, słup pojedynczy do 10,5·m, żerdź EPV-10.5 (słup wirowany oświetleniowy 10,5m, 250daN) |  | słup | 1 | 1
2.1.2 |  |  |  | KNNR 5/903/1 (2) | Montaż i stawianie słupów linii napowietrznej NN z żerdzi wirowanych, słup pojedynczy do 10,5·m, żerdź EPV-10.5 (słupy przelotowe i narożne wirowane 10,5m, 250 daN) |  | słup | 5 | 1
2.1.3 |  |  |  | KNNR 5/903/1 (2) | Montaż i stawianie słupów linii napowietrznej NN z żerdzi wirowanych, słup pojedynczy do 10,5·m, żerdź EPV-10.5 (słupy krańcowe i narożne wirowane 10,5m, 430 daN) |  | słup | 3 | 1
2.1.4 |  |  |  | KNNR 5/902/5 | Montaż konstrukcji stalowych i osprzętu linii napowietrznej nn, trzon kabłąkowy z izolatorem (Analogia - montaż haków - na słupach wirowanych) |  | szt | 14 | 1
2.1.5 |  |  |  | KNNR 5/902/5 | Montaż konstrukcji stalowych i osprzętu linii napowietrznej nn, trzon kabłąkowy z izolatorem (Analogia - montaż haków - na słupach żelbetowych) |  | szt | 3 | 1
2.1.6 |  |  |  | KNNR 5/902/5 | Montaż konstrukcji stalowych i osprzętu linii napowietrznej nn, trzon kabłąkowy z izolatorem (Analogia - montaż uchwytów przelotowych) |  | szt | 10 | 1
2.1.7 |  |  |  | KNNR 5/902/5 | Montaż konstrukcji stalowych i osprzętu linii napowietrznej nn, trzon kabłąkowy z izolatorem (Analogia - montaż uchwytów odciągowych) |  | szt | 6 | 1
2.1.8 |  |  |  | KNNR 5/1002/1 | Montaż wysięgników rurowych i przewieszek z lin stalowych, na słupie, wysięgnik do 15·kg (Analogia, montaż wysięgników 1,0 m na słupach wirowanych ) |  | szt | 14 | 1
2.1.9 |  |  |  | KNNR 5/1002/1 | Montaż wysięgników rurowych i przewieszek z lin stalowych, na słupie, wysięgnik do 15·kg (Analogia, montaż wysięgników 1,0 m na słupach żelbetowych ) |  | szt | 1 | 1
2.1.10 |  |  |  | KNNR 5/1002/1 | Montaż wysięgników rurowych i przewieszek z lin stalowych, na słupie, wysięgnik do 15·kg (Analogia, montaż wysięgników 2,0 m na słupach żelbetowych ) |  | szt | 1 | 1
2.1.11 |  |  |  | KNNR 5/1003/3 (2) | Montaż przewodów do opraw oświetleniowych, wciąganych w słupy, rury osłonowe i wysięgniki, wysokość latarń do 10·m, przewody kabelkowe (Analogia - przewody kabelkowe wciągane do wysięgnika 1,0 m) |  | kpl | 14 | 1
2.1.12 |  |  |  | KNNR 5/1003/3 (2) | Montaż przewodów do opraw oświetleniowych, wciąganych w słupy, rury osłonowe i wysięgniki, wysokość latarń do 10·m, przewody kabelkowe (Analogia - przewody kabelkowe wciągane do wysięgnika 2,0 m) |  | kpl | 1 | 1
2.1.13 |  |  |  | KNNR 5/1003/3 (2) | Montaż przewodów do opraw oświetleniowych, wciąganych w słupy, rury osłonowe i wysięgniki, wysokość latarń do 10·m, przewody kabelkowe (Analogia - przewody kabelkowe wciągane do słupa 101) |  | kpl | 1 | 1
2.1.14 |  |  |  | KNNR 5/1004/2 | Analogia. Montaż opraw oświetlenia zewnętrznego, na wysięgnikach. Oprawa oświetleniowa wyposażona w okablowane gniazdo NEMA 5/7 pin w standardzie ANSI C136.41 i zasilacz DALI lub 1-10 V i element sterujący (sterownik).Wszystkie elementy i urządzenia kompatybilne/zbieżne z sytem ośweitlenia stosowanym na terenie Gminy Andrychów |  | szt | 16 | 1
2.2 |  |  |  | Element | Budowa sieci napowietrznej oświetlenia ulicznego
2.2.1 |  |  |  | KNNR 5/905/1 | Montaż przewodów izolowanych linii napowietrznej NN typu AsXSn lub podobnych, przewód 4x50·mm2 (Analogia - przewód samonośny izolowany 2x25) |  | km | 0.465 | 1
2.2.2 |  |  |  | KNNR 5/906/3 | Montaż ogranicznika przepięć |  | szt | 7 | 1
2.2.3 |  |  |  | KNNR 5/605/8 | Mechaniczne pogrążanie uziomów pionowych prętowych, grunt kategorii III |  | szt | 6 | 1
2.2.4 |  |  |  | KNNR 5/1409/4 | Montaż przewodu uziemiającego |  | m | 70 | 1 | 10+10+10+10+10+10+10=70,000000
2.2.5 |  |  |  | KNNR 5/906/3 | Montaż ogranicznika przepięć (Analogia. Podłaczenie oprawy oświetleniowej do sieci nieizolowanej) |  | szt | 1 | 1
2.2.6 |  |  |  | KNNR 5/906/3 | Montaż ogranicznika przepięć (Analogia. Podłaczenie oprawy oświetleniowej do sieci izolowanej) |  | szt | 14 | 1
2.2.7 |  |  |  | KNNR 5/906/3 | Montaż ogranicznika przepięć (Analogia. Podłaczenie projektowanej sieci AsXSn 2x25 do istniejącej sieci oświetleniowej na słupach nr 103, 109, 115) |  | szt | 6 | 1
2.3 |  |  |  | Element | Budowa odcinka kablowego
2.3.1 |  |  |  | KNNR 5/701/5 | Kopanie rowów dla kabli, mechanicznie, grunt kategorii III-IV |  | m3 | 19.52 | 1 | 61*0,4*0,8=19,520000
2.3.2 |  |  |  | KNNR 5/705/1 | Ułożenie rur osłonowych PVC do Fi·140·mm (analogia ułożenie rury osłnowej pod drogą 110) |  | m | 6 | 1
2.3.3 |  |  |  | KNNR 5/707/2 (1) | Układanie kabli w rowach kablowych - ręcznie, kabel do 1,0·kg/m, przykrycie folią (układania kabla w wykopie) |  | m | 55 | 1
2.3.4 |  |  |  | KNNR 5/713/2 | Układanie kabli w rurach, pustakach lub kanałach zamkniętych, kabel do 1,0·kg/m (układanie kabla w rurach osłonowych ) |  | m | 6 | 1
2.3.5 |  |  |  | KNNR 5/907/6 | Układanie uziomów w rowach kablowych |  | m | 10 | 1
2.3.6 |  |  |  | KNNR 5/706/1 | Nasypanie warstwy piasku na dnie rowu kablowego, szerokość do 0,4·m |  | m | 122 | 1 | 2*61=122,000000
2.3.7 |  |  |  | KNNR 5/702/5 | Zasypanie rowów dla kabli, mechanicznie, grunt kategorii III-IV |  | m3 | 15 | 1 | 61*0,4*0,6=14,640000
2.3.8 |  |  |  | KNNR 5/717/6 (1) | Układanie kabli na słupach betonowych, do rur osłonowych mocowanych na słupie, masa do 1,0·kg/m, w uchwytach (na słupie 102 żelbetowym) |  | m | 3 | 1
2.3.9 |  |  |  | KNNR 5/717/2 (1) | Układanie kabli na słupach betonowych, bezpośrednio na słupie, masa do 1,0·kg/m, w uchwytach (na słupie 102 żelbetowym) |  | m | 5 | 1
2.3.10 |  |  |  | KNNR 5/906/3 | Montaż ogranicznika przepięć (Analogia. Podłaczenie odcinka kablowego do odcinka projektowanej sieci napowietrznej) |  | szt | 1 | 1
2.4 |  |  |  | Element | Badania i pomiary
2.4.1 |  |  |  | KNNR 5/1304/1 | Badania i pomiary instalacji uziemiającej, piorunochronnej i skuteczności zerowania, uziemienie ochronne lub robocze, pomiar pierwszy (Analogia. Pomiar rezystancji uziemienia ogranicznika przepięć) |  | szt | 7 | 1
2.4.2 |  |  |  | KNNR 5/1302/3 | Badanie linii kablowej średniego napięcia, niskiego napięcia i sterowniczej, kabel n.n., 4-żyłowy |  | odcinek | 15 | 1

## Kosztorys uproszczony
Numer | Kod CPV | Nr spec. | Kod_ind. | Podstawa | Opis | Notatka | Jednostka | Ilość | Krotność | Cena jedn. z krotnością | Cena | Wartość
Kosztorys
1 |  |  |  | Rozdział | Zabezpieczenie odcinków kablowych
1.1 |  |  |  | Element | Założenie rury osłnowej (kabel pomiędzy słupem 120, złączem 13-ZK-7843)
1.1.1 |  |  |  | KNNR 5/701/5 | Kopanie rowów dla kabli, mechanicznie, grunt kategorii III-IV (odkopanie istniejącego kabla nN) |  | m3 | 0.72 | 1
1.1.2 |  |  |  | KNNR 5/701/2 | Kopanie rowów dla kabli, ręcznie, grunt kategorii III (odkopanie istniejącego kabla nN) |  | m3 | 1.2 | 1
1.1.3 |  |  |  | KNNR 5/707/3 (1) | Układanie kabli w rowach kablowych - ręcznie, kabel do 2,0·kg/m, przykrycie folią (Analogia, wyciągnięcie kabla nN z wykopu) |  | m | 6 | 1
1.1.4 |  |  |  | KNNR 5/705/1 | Ułożenie rur osłonowych PVC do Fi 140 mm (rura dwudzielna 110) |  | m | 5 | 1
1.1.5 |  |  |  | KNNR 5/706/1 | Nasypanie warstwy piasku na dnie rowu kablowego, szerokość do 0,4 m (podsypka i zasypka) |  | m | 12 | 1
1.1.6 |  |  |  | KNNR 5/707/3 (1) | Układanie kabli w rowach kablowych - ręcznie, kabel do 2,0·kg/m, przykrycie folią (istniejący kabel w rowie kablowym) |  | m | 6 | 1
1.1.7 |  |  |  | KNNR 5/702/5 | Zasypanie rowów dla kabli, mechanicznie, grunt kategorii III-IV |  | m3 | 1.4 | 1
1.2 |  |  |  | Element | Założenie rury osłnowej (kabel do złącza 13-ZK-6813)
1.2.1 |  |  |  | KNNR 5/701/5 | Kopanie rowów dla kabli, mechanicznie, grunt kategorii III-IV (odkopanie istniejącego kabla nN) |  | m3 | 0.9 | 1
1.2.2 |  |  |  | KNNR 5/701/2 | Kopanie rowów dla kabli, ręcznie, grunt kategorii III (odkopanie istniejącego kabla nN) |  | m3 | 1.5 | 1
1.2.3 |  |  |  | KNNR 5/707/3 (1) | Układanie kabli w rowach kablowych - ręcznie, kabel do 2,0·kg/m, przykrycie folią (Analogia, wyciągnięcie kabla nN z wykopu) |  | m | 7.5 | 1
1.2.4 |  |  |  | KNNR 5/705/1 | Ułożenie rur osłonowych PVC do Fi 140 mm (rura dwudzielna 110) |  | m | 6.5 | 1
1.2.5 |  |  |  | KNNR 5/706/1 | Nasypanie warstwy piasku na dnie rowu kablowego, szerokość do 0,4 m (podsypka i zasypka) |  | m | 15 | 1
1.2.6 |  |  |  | KNNR 5/707/3 (1) | Układanie kabli w rowach kablowych - ręcznie, kabel do 2,0·kg/m, przykrycie folią (istniejący kabel w rowie kablowym) |  | m | 7.5 | 1
1.2.7 |  |  |  | KNNR 5/702/5 | Zasypanie rowów dla kabli, mechanicznie, grunt kategorii III-IV |  | m3 | 1.8 | 1
2 |  |  |  | Rozdział | Budowa sieci oświetleniowej od słupa 101 do słupa 120 (St. tr. SN/nN S-30819 „Rzyki Mikołajki”, obwód oświetlenia ulicznego w kierunku „Sadowa”)
2.1 |  |  |  | Element | Budowa słupów, wysiegników i opraw
2.1.1 |  |  |  | KNNR 5/903/1 (2) | Montaż i stawianie słupów linii napowietrznej NN z żerdzi wirowanych, słup pojedynczy do 10,5·m, żerdź EPV-10.5 (słup wirowany oświetleniowy 10,5m, 250daN) |  | słup | 1 | 1
2.1.2 |  |  |  | KNNR 5/903/1 (2) | Montaż i stawianie słupów linii napowietrznej NN z żerdzi wirowanych, słup pojedynczy do 10,5·m, żerdź EPV-10.5 (słupy przelotowe i narożne wirowane 10,5m, 250 daN) |  | słup | 5 | 1
2.1.3 |  |  |  | KNNR 5/903/1 (2) | Montaż i stawianie słupów linii napowietrznej NN z żerdzi wirowanych, słup pojedynczy do 10,5·m, żerdź EPV-10.5 (słupy krańcowe i narożne wirowane 10,5m, 430 daN) |  | słup | 3 | 1
2.1.4 |  |  |  | KNNR 5/902/5 | Montaż konstrukcji stalowych i osprzętu linii napowietrznej nn, trzon kabłąkowy z izolatorem (Analogia - montaż haków - na słupach wirowanych) |  | szt | 14 | 1
2.1.5 |  |  |  | KNNR 5/902/5 | Montaż konstrukcji stalowych i osprzętu linii napowietrznej nn, trzon kabłąkowy z izolatorem (Analogia - montaż haków - na słupach żelbetowych) |  | szt | 3 | 1
2.1.6 |  |  |  | KNNR 5/902/5 | Montaż konstrukcji stalowych i osprzętu linii napowietrznej nn, trzon kabłąkowy z izolatorem (Analogia - montaż uchwytów przelotowych) |  | szt | 10 | 1
2.1.7 |  |  |  | KNNR 5/902/5 | Montaż konstrukcji stalowych i osprzętu linii napowietrznej nn, trzon kabłąkowy z izolatorem (Analogia - montaż uchwytów odciągowych) |  | szt | 6 | 1
2.1.8 |  |  |  | KNNR 5/1002/1 | Montaż wysięgników rurowych i przewieszek z lin stalowych, na słupie, wysięgnik do 15·kg (Analogia, montaż wysięgników 1,0 m na słupach wirowanych ) |  | szt | 14 | 1
2.1.9 |  |  |  | KNNR 5/1002/1 | Montaż wysięgników rurowych i przewieszek z lin stalowych, na słupie, wysięgnik do 15·kg (Analogia, montaż wysięgników 1,0 m na słupach żelbetowych ) |  | szt | 1 | 1
2.1.10 |  |  |  | KNNR 5/1002/1 | Montaż wysięgników rurowych i przewieszek z lin stalowych, na słupie, wysięgnik do 15·kg (Analogia, montaż wysięgników 2,0 m na słupach żelbetowych ) |  | szt | 1 | 1
2.1.11 |  |  |  | KNNR 5/1003/3 (2) | Montaż przewodów do opraw oświetleniowych, wciąganych w słupy, rury osłonowe i wysięgniki, wysokość latarń do 10·m, przewody kabelkowe (Analogia - przewody kabelkowe wciągane do wysięgnika 1,0 m) |  | kpl | 14 | 1
2.1.12 |  |  |  | KNNR 5/1003/3 (2) | Montaż przewodów do opraw oświetleniowych, wciąganych w słupy, rury osłonowe i wysięgniki, wysokość latarń do 10·m, przewody kabelkowe (Analogia - przewody kabelkowe wciągane do wysięgnika 2,0 m) |  | kpl | 1 | 1
2.1.13 |  |  |  | KNNR 5/1003/3 (2) | Montaż przewodów do opraw oświetleniowych, wciąganych w słupy, rury osłonowe i wysięgniki, wysokość latarń do 10·m, przewody kabelkowe (Analogia - przewody kabelkowe wciągane do słupa 101) |  | kpl | 1 | 1
2.1.14 |  |  |  | KNNR 5/1004/2 | Analogia. Montaż opraw oświetlenia zewnętrznego, na wysięgnikach. Oprawa oświetleniowa wyposażona w okablowane gniazdo NEMA 5/7 pin w standardzie ANSI C136.41 i zasilacz DALI lub 1-10 V i element sterujący (sterownik).Wszystkie elementy i urządzenia kompatybilne/zbieżne z sytem ośweitlenia stosowanym na terenie Gminy Andrychów |  | szt | 16 | 1
2.2 |  |  |  | Element | Budowa sieci napowietrznej oświetlenia ulicznego
2.2.1 |  |  |  | KNNR 5/905/1 | Montaż przewodów izolowanych linii napowietrznej NN typu AsXSn lub podobnych, przewód 4x50·mm2 (Analogia - przewód samonośny izolowany 2x25) |  | km | 0.465 | 1
2.2.2 |  |  |  | KNNR 5/906/3 | Montaż ogranicznika przepięć |  | szt | 7 | 1
2.2.3 |  |  |  | KNNR 5/605/8 | Mechaniczne pogrążanie uziomów pionowych prętowych, grunt kategorii III |  | szt | 6 | 1
2.2.4 |  |  |  | KNNR 5/1409/4 | Montaż przewodu uziemiającego |  | m | 70 | 1
2.2.5 |  |  |  | KNNR 5/906/3 | Montaż ogranicznika przepięć (Analogia. Podłaczenie oprawy oświetleniowej do sieci nieizolowanej) |  | szt | 1 | 1
2.2.6 |  |  |  | KNNR 5/906/3 | Montaż ogranicznika przepięć (Analogia. Podłaczenie oprawy oświetleniowej do sieci izolowanej) |  | szt | 14 | 1
2.2.7 |  |  |  | KNNR 5/906/3 | Montaż ogranicznika przepięć (Analogia. Podłaczenie projektowanej sieci AsXSn 2x25 do istniejącej sieci oświetleniowej na słupach nr 103, 109, 115) |  | szt | 6 | 1
2.3 |  |  |  | Element | Budowa odcinka kablowego
2.3.1 |  |  |  | KNNR 5/701/5 | Kopanie rowów dla kabli, mechanicznie, grunt kategorii III-IV |  | m3 | 19.52 | 1
2.3.2 |  |  |  | KNNR 5/705/1 | Ułożenie rur osłonowych PVC do Fi·140·mm (analogia ułożenie rury osłnowej pod drogą 110) |  | m | 6 | 1
2.3.3 |  |  |  | KNNR 5/707/2 (1) | Układanie kabli w rowach kablowych - ręcznie, kabel do 1,0·kg/m, przykrycie folią (układania kabla w wykopie) |  | m | 55 | 1
2.3.4 |  |  |  | KNNR 5/713/2 | Układanie kabli w rurach, pustakach lub kanałach zamkniętych, kabel do 1,0·kg/m (układanie kabla w rurach osłonowych ) |  | m | 6 | 1
2.3.5 |  |  |  | KNNR 5/907/6 | Układanie uziomów w rowach kablowych |  | m | 10 | 1
2.3.6 |  |  |  | KNNR 5/706/1 | Nasypanie warstwy piasku na dnie rowu kablowego, szerokość do 0,4·m |  | m | 122 | 1
2.3.7 |  |  |  | KNNR 5/702/5 | Zasypanie rowów dla kabli, mechanicznie, grunt kategorii III-IV |  | m3 | 15 | 1
2.3.8 |  |  |  | KNNR 5/717/6 (1) | Układanie kabli na słupach betonowych, do rur osłonowych mocowanych na słupie, masa do 1,0·kg/m, w uchwytach (na słupie 102 żelbetowym) |  | m | 3 | 1
2.3.9 |  |  |  | KNNR 5/717/2 (1) | Układanie kabli na słupach betonowych, bezpośrednio na słupie, masa do 1,0·kg/m, w uchwytach (na słupie 102 żelbetowym) |  | m | 5 | 1
2.3.10 |  |  |  | KNNR 5/906/3 | Montaż ogranicznika przepięć (Analogia. Podłaczenie odcinka kablowego do odcinka projektowanej sieci napowietrznej) |  | szt | 1 | 1
2.4 |  |  |  | Element | Badania i pomiary
2.4.1 |  |  |  | KNNR 5/1304/1 | Badania i pomiary instalacji uziemiającej, piorunochronnej i skuteczności zerowania, uziemienie ochronne lub robocze, pomiar pierwszy (Analogia. Pomiar rezystancji uziemienia ogranicznika przepięć) |  | szt | 7 | 1
2.4.2 |  |  |  | KNNR 5/1302/3 | Badanie linii kablowej średniego napięcia, niskiego napięcia i sterowniczej, kabel n.n., 4-żyłowy |  | odcinek | 15 | 1
VAT

## Tabela elem. scalonych
Numer | Kod CPV | Element | Wartość | Wartość dodatku | VAT
1 |  | Zabezpieczenie odcinków kablowych
1.1 |  | Założenie rury osłnowej (kabel pomiędzy słupem 120, złączem 13-ZK-7843)
1.2 |  | Założenie rury osłnowej (kabel do złącza 13-ZK-6813)
VAT
2 |  | Budowa sieci oświetleniowej od słupa 101 do słupa 120 (St. tr. SN/nN S-30819 „Rzyki Mikołajki”, obwód oświetlenia ulicznego w kierunku „Sadowa”)
2.1 |  | Budowa słupów, wysiegników i opraw
2.2 |  | Budowa sieci napowietrznej oświetlenia ulicznego
2.3 |  | Budowa odcinka kablowego
2.4 |  | Badania i pomiary
VAT
VAT