## Przedmiar
Numer | Kod CPV | Nr spec. | Kod ind. | Podstawa | Opis | Notatka | Jedn. | Ilość | Krotn. | Obliczenia
| 45111300-1 45100000-8 77211400-6 45111200-0 45233161-5 45233120-6 77314100-5 |  |  | Kosztorys | „Remont drogi – os. Kierczaki w Rzykach”.
1 | 45111300-1 | SST D-00.00, D-01.03, D-01.04 |  | Element | ROBOTY PRZYGOTOWAWCZE I ROZBIÓRKOWE
1.1 |  |  |  | KNNR 1/111/1 | Analogia - roboty pomiarowe przy liniowych robotach ziemnych, trasa dróg w terenie równinnym |  | km | 0.7 | 1
1.2 |  |  |  | KNR 231/805/1 | Rozebranie nawierzchni z kostki betonowej, na podsypce piaskowej, ręcznie, wysokość kostki 8·cm |  | m2 | 20 | 1
1.3 |  |  |  | KNR 231/802/7 | Rozebranie podbudowy, z kruszywa kamiennego mechanicznie, grubość podbudowy 15·cm - podbudowa (nakład na 20cm) |  | m2 | 170 | 1.33 | 1760-1590=170,000000
1.4 |  | D-01.01.02 |  | KNR 231/816/1 | Rozebranie przepustów rurowych, rury betonowe Fi·40·cm |  | m | 45 | 1 | 65-20=45,000000
1.5 |  | D-01.01.02 |  | KNR 231/816/4 | Rozebranie przepustów rurowych, ścianki czołowe |  | m3 | 19 | 1 | 23-4=19,000000
1.6 |  |  |  | KNR 404/1103/4 | Wywiezienie gruzu z terenu rozbiórki przy mechanicznym załadowaniu i wyładowaniu, transport samochodem samowyładowczym na odległość 1 km |  | m3 | 55.473 | 1 | podbudowa z kruszyw : (1760-1590)*0,2=34,000000 ścianki czołowe : 19=19,000000 przepusty fi 400 : 45*((3,14*0,2*0,2)-(3,14*0,15*0,15))=2,472750
1.7 |  |  |  | KNR 401/108/12 | Wywóz gruzu spryzmowanego samochodami samowyładowczymi na każdy następny 1·km (dodatek do 10km) |  | m3 | 55.47 | 9
1.8 |  |  |  | Kalkulacja indywidualna | Koszty skladowania i utylizacji gruzu |  | m3 | 55.47 | 1
2 | 45100000-8 77211400-6 | SST D-09.01 |  | Element | WYCINKA DRZEW
2.1 |  |  |  | Kalkulacja indywidualna | Kalkulacja indywidualna. Przeprowadzenie oględzin drzew i krzewów przeznaczonych do wycięcia pod kątem występowania miejsc lęgowych ptaków, bezpośrednio przed rozpoczęciem wycinki, przez osobę posiadającą odpowiednią wiedzę ornitologiczną. Wykonanie ekspertyzy ornitologicznej oraz sporządzenie wniosku do Regionalnej Dyrekcji Ochrony Środowiska o wydanie zezwolenia na odstępstwo od zakazóww stosunku do gatunków chronionych |  | kpl | 1 | 1
2.2 |  |  |  | KNR 201/103/1 | Ścinanie drzew piłą mechaniczną, Fi·10-15·cm |  | szt | 15 | 1
2.3 |  |  |  | KNR 201/103/2 | Ścinanie drzew piłą mechaniczną, Fi·16-25·cm |  | szt | 3 | 1
2.4
2.5 |  |  |  | KNR 201/110/2 | Wywożenie dłużyc, karpiny i gałęzi, transport na odległość do 2·km, gałęzie (R= 0,955, M= 1,000, S= 1,000) |  | mp | 15 | 1
2.6 |  |  |  | KNR 201/110/5 | Wywożenie dłużyc, karpiny i gałęzi, dodatek za każde następne 0.5·km odległości, gałęzie (nakład na 3 km) (R= 0,955, M= 1,000, S= 1,000) |  | mp | 15 | 6
2.7 |  |  |  | KNNR 1/104/10 | Karczowanie pni koparką podsiębierną w gruntach o normalnej wilgotności, grunt kategorii III-IV, pnie średnicy 10-15·cm |  | szt | 7 | 1
2.8 |  |  |  | KNNR 1/104/11 | Karczowanie pni koparką podsiębierną w gruntach o normalnej wilgotności, grunt kategorii III-IV, pnie średnicy 16-25·cm |  | szt | 2 | 1
2.9 |  |  |  | KNNR 1/108/1 | Wywożenie pni i korzeni w terenie normalnym, średnica 10-15·cm |  | szt | 7 | 1
2.10 |  |  |  | KNNR 1/108/2 | Wywożenie pni i korzeni w terenie normalnym, średnica 16-25·cm |  | szt | 2 | 1
2.11 |  |  |  | KNNR 1/109/1 | Nakłady dodatkowe za 1·km zwiększonej odległości transportu pni i korzeni ponad pierwsze 2·km, średnica 10-15·cm (nakład na 3 km) |  | szt | 7 | 3
2.12 |  |  |  | KNNR 1/109/2 | Nakłady dodatkowe za 1·km zwiększonej odległości transportu pni i korzeni ponad pierwsze 2·km, średnica 16-25·cm (nakład na 3 km) |  | szt | 2 | 3
2.13 | 45100000-8 | D-01.01.01 |  | KNR 201/108/5 | Mechaniczne karczowanie, krzaki i podszycia średniej gęstości | Norma: KNR 2-01 0103-01, ORGBUD wyd.II 1987,biuletyny do 9 1996 Zuzia: Budowle i roboty ziemne (MGPiB, Kraków-Olsztyn 2004, Wyd. VII), | ha | 0.004 | 1 | 40/100/100=0,004000
2.14 | 45100000-8 | D-01.01.01 |  | KNR 201/111/2 | Oczyszczenie terenu z pozostałości po wykarczowaniu, drobne gałęzie, korzenie, kora i wrzos z wywiezieniem | Norma: KNR 2-01 0110-02, ORGBUD wyd.II 1987,biuletyny do 9 1996 Zuzia: Budowle i roboty ziemne (MGPiB, Kraków-Olsztyn 2004, Wyd. VII), | m2 | 40 | 1
3 | 45111200-0 | SST D-01.01, D-01.02, D-02.00, D-03.01 |  | Element | ROBOTY ZIEMNE
3.1 |  |  |  | KNR 201/207/2 (2) | Roboty ziemne koparkami podsiębiernymi z transportem urobku samochodami samowyładowczymi do 1·km, koparka 1,20·m3, grunt kategorii III, 90% mechanicznie |  | m3 | 806.157 | 1 | odtworzenie rowu : 260*0,7*0,9=163,800000 jezdnia : (2105-1590)*0,29*0,9=134,415000 pobocza o nawierzchni asfaltowej : (756-230)*0,29*0,9=137,286000 pobocza o nawierzchni z destruktu : (517-403)*0,29*0,9=29,754000 zjazd o nwierzchni asfaltowej : (90-48)*0,29*0,9=10,962000 zjazd o nawierzchni asfaltowej dowiązanie : 230*0,4*0,9=82,800000 przepusty fi400 : (65-20)*1*1,5*0,9=60,750000 studnie : 1*2*2*2,5*0,9=9,000000 ścianki czołowe : 19*1*2*2*0,9=68,400000 korytka : (23+551-17-40)*0,6*0,5*0,9=139,590000 wyminusowanie rozbiórki podbudowy : -170*0,2*0,9=-30,600000
3.2 |  |  |  | KNR 201/301/2 | Roboty ziemne z transportem urobku samochodami samowyładowczymi do 1·km, kategoria gruntu III, 10% ręcznie |  | m3 | 89.57 | 1 | (806,15/0,9)*0,1=89,572222
3.3 |  |  |  | KNR 401/108/8 | Wywóz samochodami samowyładowczymi, ziemia, dodatek za każdy następny 1·km (dodatek do 10km) |  | m3 | 854.72 | 9 | 806,15+89,57=895,720000 wyminusowanie kruszywa na nasypy : -41=-41,000000
3.4 |  |  |  | Kalkulacja indywidualna | Koszty skladowania i utylizacji ziemi z wykopu |  | m3 | 854.72 | 1
3.5 |  | D-01.01.23 |  | KNR 201/205/2 | Analogia. Roboty ziemne koparkami podsiębiernymi z transportem urobku samochodami samowyładowczymi do 1·km, koparka 0,15·m3, grunt kategorii III - dowóz kruszywa z rozbiórki |  | m3 | 92 | 1
3.6 |  | D-01.01.03, D-01.01.05 |  | KNR 201/235/2 (1) | Formowanie i zagęszczanie nasypów spycharkami, wysokość do 3,0·m, grunt kategorii III-IV, spycharka 55·kW (75·KM) - 90% mechanicznie - kruszywo z rozbiórki |  | m3 | 82.8 | 1 | 92*0,9=82,800000
3.7 |  | D-01.01.03, D-01.01.05 |  | KNR 201/313/2 | Ręczne formowanie nasypów z ziemi dowożonej samochodami, samowyładowczymi, kategoria gruntu III-IV - 10% ręcznie - kruszywo z rozbiórki |  | m3 | 9.2 | 1 | 92*0,1=9,200000
3.8 |  |  |  | KNR 201/236/1 | Zagęszczanie nasypów, ubijakami mechanicznymi,kruszywo z rozbiórki |  | m3 | 92 | 1
4 |  |  |  | Element | JEZDNIA
4.1 |  |  |  | KNNR 6/111/2 (2) | Podbudowy z gruntu ulepszonego cementem, warstwa po zagęszczeniu 15·cm, z gruntofrezarką (nakład na 31cm) |  | m2 | 515 | 2.07 | 2105-1590=515,000000
4.2 |  |  |  | KNNR 6/113/2 | Podbudowy z kruszyw łamanych 0/63, warstwa dolna, po zagęszczeniu 20·cm (nakład na 15cm) |  | m2 | 500 | 0.75 | 2090-1590=500,000000
4.3 |  |  |  | KNNR 6/113/5 | Podbudowy z kruszyw łamanych 0/31,5, warstwa górna, po zagęszczeniu 10·cm (nakład na 5 cm) |  | m2 | 401 | 0.5 | 1991-1590=401,000000
4.4 |  |  |  | KNR 231/1004/7 | Skropienie nawierzchni drogowej asfaltem |  | m2 | 401 | 1 | 1991-1590=401,000000
4.5 |  |  |  | KNR 231/310/1 | Nawierzchnie z mieszanek mineralno-bitumicznych, warstwa wiążąca z betonu asfaltowego 0/16 o grubości 4 cm (nakład na 5 cm) |  | m2 | 345 | 1.25 | 1935-1590=345,000000
4.6 |  |  |  | KNR 231/1004/7 | Skropienie nawierzchni drogowej asfaltem |  | m2 | 345 | 1 | 1935-1590=345,000000
4.7 |  |  |  | KNR 231/310/6 | Nawierzchnie z mieszanek mineralno-bitumicznych, asfaltowe - beton asfaltowy 0/11, dodatek za każdy dalszy 1 cm grubości warstwy (nakład na 1cm) |  | m2 | 320 | 1 | 1910-1590=320,000000
4.8 |  |  |  | KNR 231/310/5 | Nawierzchnie z mieszanek mineralno-bitumicznych, asfaltowe, warstwa ścieralna z betonu asfaltowego 0/11 o grubości 3 cm |  | m2 | 320 | 1 | 1910-1590=320,000000
5 |  |  |  | Element | POBOCZA - nawierzchnia beton asfaltowy
5.1 |  |  |  | KNNR 6/111/2 (2) | Podbudowy z gruntu ulepszonego cementem, warstwa po zagęszczeniu 15·cm, z gruntofrezarką (nakład na 31cm) |  | m2 | 526 | 2.07 | 756-230=526,000000
5.2 |  |  |  | KNNR 6/113/2 | Podbudowy z kruszyw łamanych 0/63, warstwa dolna, po zagęszczeniu 20·cm (nakład na 15cm) |  | m2 | 663 | 0.75 | 893-230=663,000000
5.3 |  |  |  | KNNR 6/113/5 | Podbudowy z kruszyw łamanych 0/31,5, warstwa górna, po zagęszczeniu 10·cm (nakład na 5 cm) |  | m2 | 565 | 0.5 | 795-230=565,000000
5.4 |  |  |  | KNR 231/1004/7 | Skropienie nawierzchni drogowej asfaltem |  | m2 | 565 | 1 | 795-230=565,000000
5.5 |  |  |  | KNR 231/310/1 | Nawierzchnie z mieszanek mineralno-bitumicznych, warstwa wiążąca z betonu asfaltowego 0/16 o grubości 4 cm (nakład na 5 cm) |  | m2 | 509 | 1.25 | 739-230=509,000000
5.6 |  |  |  | KNR 231/1004/7 | Skropienie nawierzchni drogowej asfaltem |  | m2 | 509 | 1 | 739-230=509,000000
5.7 |  |  |  | KNR 231/310/5 | Nawierzchnie z mieszanek mineralno-bitumicznych, asfaltowe, warstwa ścieralna z betonu asfaltowego 0/11 o grubości 3 cm |  | m2 | 481 | 1 | 711-230=481,000000
5.8 |  |  |  | KNR 231/310/6 | Nawierzchnie z mieszanek mineralno-bitumicznych, asfaltowe - beton asfaltowy 0/11, dodatek za każdy dalszy 1 cm grubości warstwy (nakład na 1cm) |  | m2 | 481 | 1 | 711-230=481,000000
6 |  |  |  | Element | POBOCZE - nawierzchnia destrukt
6.1 |  |  |  | KNNR 6/111/2 (2) | Podbudowy z gruntu ulepszonego cementem, warstwa po zagęszczeniu 15·cm, z gruntofrezarką (nakład na 31cm) |  | m2 | 114 | 2.07 | 517-403=114,000000
6.2 |  |  |  | KNNR 6/113/5 | Podbudowy z kruszyw łamanych, warstwa górna, po zagęszczeniu 10·cm - kruszywo z rozbiórki (nkład na 19 cm) |  | m2 | 114 | 1.9
6.3 |  | D-01.01.24 |  | KNR 231/1002/7 | Analogia - Powierzchniowe utrwalanie nawierzchni drogowych emulsją asfaltową |  | m2 | 114 | 1
6.4 |  | D-01.01.20 |  | KNNR 6/113/5 | Analogia - Podbudowy z destruktu asfaltowego warstwa górna, po zagęszczeniu 10·cm |  | m2 | 114 | 1
6.5 |  | D-01.01.24 |  | KNR 231/1002/1 | Powierzchniowe utrwalanie nawierzchni drogowych emulsją asfaltową, grys kamienny frakcji 5-8, kruszywo w ilości 8·dm3/m2 |  | m2 | 114 | 1
7 |  |  |  | Element | ZJAZD - nawierzchnia beton asfaltowy
7.1 |  |  |  | KNNR 6/111/2 (2) | Podbudowy z gruntu ulepszonego cementem, warstwa po zagęszczeniu 15·cm, z gruntofrezarką (nakład na 31cm) |  | m2 | 44 | 2.07 | 90-46=44,000000
7.2 |  |  |  | KNNR 6/113/2 | Podbudowy z kruszyw łamanych 0/63, warstwa dolna, po zagęszczeniu 20·cm (nakład na 15cm) |  | m2 | 44 | 0.75
7.3 |  |  |  | KNNR 6/113/5 | Podbudowy z kruszyw łamanych 0/31,5, warstwa górna, po zagęszczeniu 10·cm (nakład na 5 cm) |  | m2 | 44 | 0.5
7.4 |  |  |  | KNR 231/1004/7 | Skropienie nawierzchni drogowej asfaltem |  | m2 | 44 | 1
7.5 |  |  |  | KNR 231/310/1 | Nawierzchnie z mieszanek mineralno-bitumicznych, warstwa wiążąca z betonu asfaltowego 0/16 o grubości 4 cm (nakład na 5 cm) |  | m2 | 44 | 1.25
7.6 |  |  |  | KNR 231/1004/7 | Skropienie nawierzchni drogowej asfaltem |  | m2 | 44 | 1
7.7 |  |  |  | KNR 231/310/5 | Nawierzchnie z mieszanek mineralno-bitumicznych, asfaltowe, warstwa ścieralna z betonu asfaltowego 0/11 o grubości 3 cm |  | m2 | 44 | 1
7.8 |  |  |  | KNR 231/310/6 | Nawierzchnie z mieszanek mineralno-bitumicznych, asfaltowe - beton asfaltowy 0/11, dodatek za każdy dalszy 1 cm grubości warstwy (nakład na 1cm) |  | m2 | 44 | 1
8 | 45233161-5 | SST D-04.00, D-04.01, D-06.01 |  | Element | ZJAZD - nawierzchnia beton asfaltowy - dowiązanie do stanu istniejącego
8.1 |  |  |  | KNNR 6/113/2 | Podbudowy z kruszyw łamanych 0/63, warstwa dolna, po zagęszczeniu 20·cm (nakład na 30cm) |  | m2 | 230 | 1.5
8.2 |  |  |  | KNNR 6/113/5 | Podbudowy z kruszyw łamanych 0/31,5, warstwa górna, po zagęszczeniu 10·cm (nakład na 5 cm) |  | m2 | 230 | 0.5
8.3 |  |  |  | KNR 231/310/5 | Nawierzchnie z mieszanek mineralno-bitumicznych, asfaltowe, warstwa ścieralna z betonu asfaltowego 0/11 o grubości 3 cm |  | m2 | 230 | 1
8.4 |  |  |  | KNR 231/310/6 | Nawierzchnie z mieszanek mineralno-bitumicznych, asfaltowe - beton asfaltowy 0/11, dodatek za każdy dalszy 1 cm grubości warstwy (nakład na 2 cm) |  | m2 | 230 | 2
9 | 45233161-5 | SST D-04.00, D-04.01, D-06.01 |  | Element | ZJAZDY PRZEBRUKOWANIE
9.1 |  |  |  | KNNR 6/113/2 | Podbudowy z kruszyw łamanych 0/63, warstwa dolna, po zagęszczeniu 20·cm (nakład na 25cm) |  | m2 | 20 | 1.25
9.2 |  |  |  | KNNR 6/113/5 | Podbudowy z kruszyw łamanych 0/31,5, warstwa górna, po zagęszczeniu 10·cm |  | m2 | 20 | 1
9.3 |  |  |  | KNNR 6/502/3 (1) | Chodniki z kostki brukowej betonowej, grubość 8·cm, podsypka cementowo-piaskowa z wypełnieniem spoin piaskiem, kostka - materiał z rozbiórki 80%, nowa kostka 20%, przebrukowanie zjazdów - kształt i kolor zgodny z kosta istniejącą |  | m2 | 20 | 1
10 | 45233120-6 | SST D-05.01, D-05.02, D-05.03, D-07.01 |  | Element | OBRAMOWANIE NAWIERZCHNI
10.1 |  |  |  | KNNR 6/403/3 | Krawężniki wraz z wykonaniem ław, betonowe najazdowy 15x22x100·cm, ława betonowa, podsypka cementowo-piaskowa |  | m | 20 | 1 | 80-60=20,000000
10.2 |  |  |  | KNNR 6/404/5 | Obrzeża betonowe, 30x8·cm, podsypka cementowo-piaskowa, wypełnienie spoin zaprawą cementową - kolor szary |  | m | 2 | 1
10.3 |  |  |  | KNR 231/402/3 | Ławy pod obrzeża, betonowa zwykła, beton C12/15, 0,035m3/mb |  | m3 | 0.07 | 1 | 0,035*2=0,070000
11 |  |  |  | Element | ODWODNIENIE
11.1 |  | D-01.01.15 |  | KNNR 1/513/1 (1) | Umocnienie rowów elementami prefabrykowanymi (korytko 50x30x50), osadzenie elementów, na ławie betonowej wg.projektu |  | m | 511 | 1 | 551-40=511,000000
11.2 |  | D-01.01.15 |  | KNNR 1/513/1 (1) | Umocnienie rowów elementami prefabrykowanymi (korytko 50x30x50) z kratą stalową, osadzenie elementów, na ławie betonowej wg.projektu |  | m | 6 | 1 | 23-17=6,000000
11.3 |  | D-01.01.17 |  | KNR 231/605/6 | Analogia. Przepusty rurowe pod zjazdami, rury typu PP SN12 łączone na wcisk, Fi·400·mm |  | m | 45 | 1 | 65-20=45,000000
11.4 |  | D-01.01.17 |  | KNR 231/605/3 | Przepusty rurowe pod zjazdami, ścianki czołowe dla rur Fi·40·cm |  | szt | 19 | 1 | 23-4=19,000000
11.5 |  | D-01.01.23 |  | KNR 228/501/9 (1) | Obsypka rurociągu kruszywem dowiezionym, piasek |  | m3 | 30.3 | 1 | fi400 : (45*1*(0.2+0.4+0.2))-(45*3.14*0.2*0.2)=30,348000
11.6 |  |  |  | KNRW 218/513/1 (2) | Studnie rewizyjne z kręgów betonowych w gotowym wykopie, Fi·1000·mm, głębokość 3·m, z pierścieniem odciążającym, właz typu lekkiego |  | szt | 1 | 1
11.7 |  |  |  | KNRW 218/513/2 | Studnie rewizyjne z kręgów betonowych w gotowym wykopie, Fi·1000·mm, za każde 0,5·m różnicy głębokości |  | 0.5 m | -1 | 2
11.8 |  |  |  | KNR 201/520/1 | Umocnienie skarp rowu płytami ażurowymi 60x40x6 mm (R= 0,955, M= 1,000, S= 1,000) |  | m2 | 208 | 1 | 260*(0,4+0,4)=208,000000
11.9 |  |  |  | KNR 201/518/1 | Licowany narzut kamienny z głazów o najkrótszej średnicy geometrycznej minimum 30 cm układany na chudym betonie - wylot korytek do przepustu w poprzek drogi |  | m2 | 14 | 1 | 7*2=14,000000
11.10 |  |  |  | KNNR 10/412/4 (2) | Wykonanie spoinowania, bruk grubości 30·cm, wykonanie z wody |  | m2 | 14 | 1
12 | 77314100-5 | SST D-09.01, D-06.01 |  | Element | ROBOTY WYKOŃCZENIOWE
12.1 |  |  |  | Kalkulacja indywidualna | Materiał - humus |  | m3 | 71 | 1
12.2 |  |  |  | KNR 201/205/2 | Roboty ziemne koparkami podsiębiernymi z transportem urobku samochodami samowyładowczymi do 1·km, koparka 0,15·m3, grunt kategorii III - dowóz humusu |  | m3 | 71 | 1 | 705*2*0,05=70,500000
12.3 |  |  |  | KNR 201/214/4 (1) | Nakłady uzupełniające do tablic 0201-0213 za każde dalsze rozpoczęte 0,5·km odległości transportu, ponad 1·km samochodami samowyładowczymi, po drogach utwardzonych, grunt kategorii III-IV, samochód do 5·t (nakład na 9km) - humus |  | m3 | 71 | 18
12.4 |  |  |  | KNR 221/218/1 | Rozścielenie ziemi urodzajnej, teren płaski ręcznie z przerzutem - humus (R= 0,955, M= 1,000, S= 1,000) |  | m3 | 71 | 1
12.5 |  |  |  | KNR 221/401/1 | Wykonanie trawników dywanowych siewem, bez nawożenia, kategoria gruntu I-II (R= 0,955, M= 1,000, S= 1,000) |  | m2 | 1410 | 1 | 705*2=1 410,000000

## Kosztorys upr. UPZP
Numer | Kod CPV | Nr spec. | Kod_ind. | Podstawa | Opis | Notatka | Jednostka | Ilość | Krotność | Cena jedn. z krotnością | Cena | Wartość
| 45111300-1 45100000-8 77211400-6 45111200-0 45233161-5 45233120-6 77314100-5 |  |  | Kosztorys | „Remont drogi – os. Kierczaki w Rzykach”.
1 | 45111300-1 | SST D-00.00, D-01.03, D-01.04 |  | Element | ROBOTY PRZYGOTOWAWCZE I ROZBIÓRKOWE
1.1 |  |  |  | KNNR 1/111/1 | Analogia - roboty pomiarowe przy liniowych robotach ziemnych, trasa dróg w terenie równinnym |  | km | 0.7 | 1
1.2 |  |  |  | KNR 231/805/1 | Rozebranie nawierzchni z kostki betonowej, na podsypce piaskowej, ręcznie, wysokość kostki 8·cm |  | m2 | 20 | 1
1.3 |  |  |  | KNR 231/802/7 | Rozebranie podbudowy, z kruszywa kamiennego mechanicznie, grubość podbudowy 15·cm - podbudowa (nakład na 20cm) |  | m2 | 170 | 1.33
1.4 |  | D-01.01.02 |  | KNR 231/816/1 | Rozebranie przepustów rurowych, rury betonowe Fi·40·cm |  | m | 45 | 1
1.5 |  | D-01.01.02 |  | KNR 231/816/4 | Rozebranie przepustów rurowych, ścianki czołowe |  | m3 | 19 | 1
1.6 |  |  |  | KNR 404/1103/4 | Wywiezienie gruzu z terenu rozbiórki przy mechanicznym załadowaniu i wyładowaniu, transport samochodem samowyładowczym na odległość 1 km |  | m3 | 55.473 | 1
1.7 |  |  |  | KNR 401/108/12 | Wywóz gruzu spryzmowanego samochodami samowyładowczymi na każdy następny 1·km (dodatek do 10km) |  | m3 | 55.47 | 9
1.8 |  |  |  | Kalkulacja indywidualna | Koszty skladowania i utylizacji gruzu |  | m3 | 55.47 | 1
2 | 45100000-8 77211400-6 | SST D-09.01 |  | Element | WYCINKA DRZEW
2.1 |  |  |  | Kalkulacja indywidualna | Kalkulacja indywidualna. Przeprowadzenie oględzin drzew i krzewów przeznaczonych do wycięcia pod kątem występowania miejsc lęgowych ptaków, bezpośrednio przed rozpoczęciem wycinki, przez osobę posiadającą odpowiednią wiedzę ornitologiczną. Wykonanie ekspertyzy ornitologicznej oraz sporządzenie wniosku do Regionalnej Dyrekcji Ochrony Środowiska o wydanie zezwolenia na odstępstwo od zakazóww stosunku do gatunków chronionych |  | kpl | 1 | 1
2.2 |  |  |  | KNR 201/103/1 | Ścinanie drzew piłą mechaniczną, Fi·10-15·cm |  | szt | 15 | 1
2.3 |  |  |  | KNR 201/103/2 | Ścinanie drzew piłą mechaniczną, Fi·16-25·cm |  | szt | 3 | 1
2.4
2.5 |  |  |  | KNR 201/110/2 | Wywożenie dłużyc, karpiny i gałęzi, transport na odległość do 2·km, gałęzie |  | mp | 15 | 1
2.6 |  |  |  | KNR 201/110/5 | Wywożenie dłużyc, karpiny i gałęzi, dodatek za każde następne 0.5·km odległości, gałęzie (nakład na 3 km) |  | mp | 15 | 6
2.7 |  |  |  | KNNR 1/104/10 | Karczowanie pni koparką podsiębierną w gruntach o normalnej wilgotności, grunt kategorii III-IV, pnie średnicy 10-15·cm |  | szt | 7 | 1
2.8 |  |  |  | KNNR 1/104/11 | Karczowanie pni koparką podsiębierną w gruntach o normalnej wilgotności, grunt kategorii III-IV, pnie średnicy 16-25·cm |  | szt | 2 | 1
2.9 |  |  |  | KNNR 1/108/1 | Wywożenie pni i korzeni w terenie normalnym, średnica 10-15·cm |  | szt | 7 | 1
2.10 |  |  |  | KNNR 1/108/2 | Wywożenie pni i korzeni w terenie normalnym, średnica 16-25·cm |  | szt | 2 | 1
2.11 |  |  |  | KNNR 1/109/1 | Nakłady dodatkowe za 1·km zwiększonej odległości transportu pni i korzeni ponad pierwsze 2·km, średnica 10-15·cm (nakład na 3 km) |  | szt | 7 | 3
2.12 |  |  |  | KNNR 1/109/2 | Nakłady dodatkowe za 1·km zwiększonej odległości transportu pni i korzeni ponad pierwsze 2·km, średnica 16-25·cm (nakład na 3 km) |  | szt | 2 | 3
2.13 | 45100000-8 | D-01.01.01 |  | KNR 201/108/5 | Mechaniczne karczowanie, krzaki i podszycia średniej gęstości | Norma: KNR 2-01 0103-01, ORGBUD wyd.II 1987,biuletyny do 9 1996 Zuzia: Budowle i roboty ziemne (MGPiB, Kraków-Olsztyn 2004, Wyd. VII), | ha | 0.004 | 1
2.14 | 45100000-8 | D-01.01.01 |  | KNR 201/111/2 | Oczyszczenie terenu z pozostałości po wykarczowaniu, drobne gałęzie, korzenie, kora i wrzos z wywiezieniem | Norma: KNR 2-01 0110-02, ORGBUD wyd.II 1987,biuletyny do 9 1996 Zuzia: Budowle i roboty ziemne (MGPiB, Kraków-Olsztyn 2004, Wyd. VII), | m2 | 40 | 1
3 | 45111200-0 | SST D-01.01, D-01.02, D-02.00, D-03.01 |  | Element | ROBOTY ZIEMNE
3.1 |  |  |  | KNR 201/207/2 (2) | Roboty ziemne koparkami podsiębiernymi z transportem urobku samochodami samowyładowczymi do 1·km, koparka 1,20·m3, grunt kategorii III, 90% mechanicznie |  | m3 | 806.157 | 1
3.2 |  |  |  | KNR 201/301/2 | Roboty ziemne z transportem urobku samochodami samowyładowczymi do 1·km, kategoria gruntu III, 10% ręcznie |  | m3 | 89.57 | 1
3.3 |  |  |  | KNR 401/108/8 | Wywóz samochodami samowyładowczymi, ziemia, dodatek za każdy następny 1·km (dodatek do 10km) |  | m3 | 854.72 | 9
3.4 |  |  |  | Kalkulacja indywidualna | Koszty skladowania i utylizacji ziemi z wykopu |  | m3 | 854.72 | 1
3.5 |  | D-01.01.23 |  | KNR 201/205/2 | Analogia. Roboty ziemne koparkami podsiębiernymi z transportem urobku samochodami samowyładowczymi do 1·km, koparka 0,15·m3, grunt kategorii III - dowóz kruszywa z rozbiórki |  | m3 | 92 | 1
3.6 |  | D-01.01.03, D-01.01.05 |  | KNR 201/235/2 (1) | Formowanie i zagęszczanie nasypów spycharkami, wysokość do 3,0·m, grunt kategorii III-IV, spycharka 55·kW (75·KM) - 90% mechanicznie - kruszywo z rozbiórki |  | m3 | 82.8 | 1
3.7 |  | D-01.01.03, D-01.01.05 |  | KNR 201/313/2 | Ręczne formowanie nasypów z ziemi dowożonej samochodami, samowyładowczymi, kategoria gruntu III-IV - 10% ręcznie - kruszywo z rozbiórki |  | m3 | 9.2 | 1
3.8 |  |  |  | KNR 201/236/1 | Zagęszczanie nasypów, ubijakami mechanicznymi,kruszywo z rozbiórki |  | m3 | 92 | 1
4 |  |  |  | Element | JEZDNIA
4.1 |  |  |  | KNNR 6/111/2 (2) | Podbudowy z gruntu ulepszonego cementem, warstwa po zagęszczeniu 15·cm, z gruntofrezarką (nakład na 31cm) |  | m2 | 515 | 2.07
4.2 |  |  |  | KNNR 6/113/2 | Podbudowy z kruszyw łamanych 0/63, warstwa dolna, po zagęszczeniu 20·cm (nakład na 15cm) |  | m2 | 500 | 0.75
4.3 |  |  |  | KNNR 6/113/5 | Podbudowy z kruszyw łamanych 0/31,5, warstwa górna, po zagęszczeniu 10·cm (nakład na 5 cm) |  | m2 | 401 | 0.5
4.4 |  |  |  | KNR 231/1004/7 | Skropienie nawierzchni drogowej asfaltem |  | m2 | 401 | 1
4.5 |  |  |  | KNR 231/310/1 | Nawierzchnie z mieszanek mineralno-bitumicznych, warstwa wiążąca z betonu asfaltowego 0/16 o grubości 4 cm (nakład na 5 cm) |  | m2 | 345 | 1.25
4.6 |  |  |  | KNR 231/1004/7 | Skropienie nawierzchni drogowej asfaltem |  | m2 | 345 | 1
4.7 |  |  |  | KNR 231/310/6 | Nawierzchnie z mieszanek mineralno-bitumicznych, asfaltowe - beton asfaltowy 0/11, dodatek za każdy dalszy 1 cm grubości warstwy (nakład na 1cm) |  | m2 | 320 | 1
4.8 |  |  |  | KNR 231/310/5 | Nawierzchnie z mieszanek mineralno-bitumicznych, asfaltowe, warstwa ścieralna z betonu asfaltowego 0/11 o grubości 3 cm |  | m2 | 320 | 1
5 |  |  |  | Element | POBOCZA - nawierzchnia beton asfaltowy
5.1 |  |  |  | KNNR 6/111/2 (2) | Podbudowy z gruntu ulepszonego cementem, warstwa po zagęszczeniu 15·cm, z gruntofrezarką (nakład na 31cm) |  | m2 | 526 | 2.07
5.2 |  |  |  | KNNR 6/113/2 | Podbudowy z kruszyw łamanych 0/63, warstwa dolna, po zagęszczeniu 20·cm (nakład na 15cm) |  | m2 | 663 | 0.75
5.3 |  |  |  | KNNR 6/113/5 | Podbudowy z kruszyw łamanych 0/31,5, warstwa górna, po zagęszczeniu 10·cm (nakład na 5 cm) |  | m2 | 565 | 0.5
5.4 |  |  |  | KNR 231/1004/7 | Skropienie nawierzchni drogowej asfaltem |  | m2 | 565 | 1
5.5 |  |  |  | KNR 231/310/1 | Nawierzchnie z mieszanek mineralno-bitumicznych, warstwa wiążąca z betonu asfaltowego 0/16 o grubości 4 cm (nakład na 5 cm) |  | m2 | 509 | 1.25
5.6 |  |  |  | KNR 231/1004/7 | Skropienie nawierzchni drogowej asfaltem |  | m2 | 509 | 1
5.7 |  |  |  | KNR 231/310/5 | Nawierzchnie z mieszanek mineralno-bitumicznych, asfaltowe, warstwa ścieralna z betonu asfaltowego 0/11 o grubości 3 cm |  | m2 | 481 | 1
5.8 |  |  |  | KNR 231/310/6 | Nawierzchnie z mieszanek mineralno-bitumicznych, asfaltowe - beton asfaltowy 0/11, dodatek za każdy dalszy 1 cm grubości warstwy (nakład na 1cm) |  | m2 | 481 | 1
6 |  |  |  | Element | POBOCZE - nawierzchnia destrukt
6.1 |  |  |  | KNNR 6/111/2 (2) | Podbudowy z gruntu ulepszonego cementem, warstwa po zagęszczeniu 15·cm, z gruntofrezarką (nakład na 31cm) |  | m2 | 114 | 2.07
6.2 |  |  |  | KNNR 6/113/5 | Podbudowy z kruszyw łamanych, warstwa górna, po zagęszczeniu 10·cm - kruszywo z rozbiórki (nkład na 19 cm) |  | m2 | 114 | 1.9
6.3 |  | D-01.01.24 |  | KNR 231/1002/7 | Analogia - Powierzchniowe utrwalanie nawierzchni drogowych emulsją asfaltową |  | m2 | 114 | 1
6.4 |  | D-01.01.20 |  | KNNR 6/113/5 | Analogia - Podbudowy z destruktu asfaltowego warstwa górna, po zagęszczeniu 10·cm |  | m2 | 114 | 1
6.5 |  | D-01.01.24 |  | KNR 231/1002/1 | Powierzchniowe utrwalanie nawierzchni drogowych emulsją asfaltową, grys kamienny frakcji 5-8, kruszywo w ilości 8·dm3/m2 |  | m2 | 114 | 1
7 |  |  |  | Element | ZJAZD - nawierzchnia beton asfaltowy
7.1 |  |  |  | KNNR 6/111/2 (2) | Podbudowy z gruntu ulepszonego cementem, warstwa po zagęszczeniu 15·cm, z gruntofrezarką (nakład na 31cm) |  | m2 | 44 | 2.07
7.2 |  |  |  | KNNR 6/113/2 | Podbudowy z kruszyw łamanych 0/63, warstwa dolna, po zagęszczeniu 20·cm (nakład na 15cm) |  | m2 | 44 | 0.75
7.3 |  |  |  | KNNR 6/113/5 | Podbudowy z kruszyw łamanych 0/31,5, warstwa górna, po zagęszczeniu 10·cm (nakład na 5 cm) |  | m2 | 44 | 0.5
7.4 |  |  |  | KNR 231/1004/7 | Skropienie nawierzchni drogowej asfaltem |  | m2 | 44 | 1
7.5 |  |  |  | KNR 231/310/1 | Nawierzchnie z mieszanek mineralno-bitumicznych, warstwa wiążąca z betonu asfaltowego 0/16 o grubości 4 cm (nakład na 5 cm) |  | m2 | 44 | 1.25
7.6 |  |  |  | KNR 231/1004/7 | Skropienie nawierzchni drogowej asfaltem |  | m2 | 44 | 1
7.7 |  |  |  | KNR 231/310/5 | Nawierzchnie z mieszanek mineralno-bitumicznych, asfaltowe, warstwa ścieralna z betonu asfaltowego 0/11 o grubości 3 cm |  | m2 | 44 | 1
7.8 |  |  |  | KNR 231/310/6 | Nawierzchnie z mieszanek mineralno-bitumicznych, asfaltowe - beton asfaltowy 0/11, dodatek za każdy dalszy 1 cm grubości warstwy (nakład na 1cm) |  | m2 | 44 | 1
8 | 45233161-5 | SST D-04.00, D-04.01, D-06.01 |  | Element | ZJAZD - nawierzchnia beton asfaltowy - dowiązanie do stanu istniejącego
8.1 |  |  |  | KNNR 6/113/2 | Podbudowy z kruszyw łamanych 0/63, warstwa dolna, po zagęszczeniu 20·cm (nakład na 30cm) |  | m2 | 230 | 1.5
8.2 |  |  |  | KNNR 6/113/5 | Podbudowy z kruszyw łamanych 0/31,5, warstwa górna, po zagęszczeniu 10·cm (nakład na 5 cm) |  | m2 | 230 | 0.5
8.3 |  |  |  | KNR 231/310/5 | Nawierzchnie z mieszanek mineralno-bitumicznych, asfaltowe, warstwa ścieralna z betonu asfaltowego 0/11 o grubości 3 cm |  | m2 | 230 | 1
8.4 |  |  |  | KNR 231/310/6 | Nawierzchnie z mieszanek mineralno-bitumicznych, asfaltowe - beton asfaltowy 0/11, dodatek za każdy dalszy 1 cm grubości warstwy (nakład na 2 cm) |  | m2 | 230 | 2
9 | 45233161-5 | SST D-04.00, D-04.01, D-06.01 |  | Element | ZJAZDY PRZEBRUKOWANIE
9.1 |  |  |  | KNNR 6/113/2 | Podbudowy z kruszyw łamanych 0/63, warstwa dolna, po zagęszczeniu 20·cm (nakład na 25cm) |  | m2 | 20 | 1.25
9.2 |  |  |  | KNNR 6/113/5 | Podbudowy z kruszyw łamanych 0/31,5, warstwa górna, po zagęszczeniu 10·cm |  | m2 | 20 | 1
9.3 |  |  |  | KNNR 6/502/3 (1) | Chodniki z kostki brukowej betonowej, grubość 8·cm, podsypka cementowo-piaskowa z wypełnieniem spoin piaskiem, kostka - materiał z rozbiórki 80%, nowa kostka 20%, przebrukowanie zjazdów - kształt i kolor zgodny z kosta istniejącą |  | m2 | 20 | 1
10 | 45233120-6 | SST D-05.01, D-05.02, D-05.03, D-07.01 |  | Element | OBRAMOWANIE NAWIERZCHNI
10.1 |  |  |  | KNNR 6/403/3 | Krawężniki wraz z wykonaniem ław, betonowe najazdowy 15x22x100·cm, ława betonowa, podsypka cementowo-piaskowa |  | m | 20 | 1
10.2 |  |  |  | KNNR 6/404/5 | Obrzeża betonowe, 30x8·cm, podsypka cementowo-piaskowa, wypełnienie spoin zaprawą cementową - kolor szary |  | m | 2 | 1
10.3 |  |  |  | KNR 231/402/3 | Ławy pod obrzeża, betonowa zwykła, beton C12/15, 0,035m3/mb |  | m3 | 0.07 | 1
11 |  |  |  | Element | ODWODNIENIE
11.1 |  | D-01.01.15 |  | KNNR 1/513/1 (1) | Umocnienie rowów elementami prefabrykowanymi (korytko 50x30x50), osadzenie elementów, na ławie betonowej wg.projektu |  | m | 511 | 1
11.2 |  | D-01.01.15 |  | KNNR 1/513/1 (1) | Umocnienie rowów elementami prefabrykowanymi (korytko 50x30x50) z kratą stalową, osadzenie elementów, na ławie betonowej wg.projektu |  | m | 6 | 1
11.3 |  | D-01.01.17 |  | KNR 231/605/6 | Analogia. Przepusty rurowe pod zjazdami, rury typu PP SN12 łączone na wcisk, Fi·400·mm |  | m | 45 | 1
11.4 |  | D-01.01.17 |  | KNR 231/605/3 | Przepusty rurowe pod zjazdami, ścianki czołowe dla rur Fi·40·cm |  | szt | 19 | 1
11.5 |  | D-01.01.23 |  | KNR 228/501/9 (1) | Obsypka rurociągu kruszywem dowiezionym, piasek |  | m3 | 30.3 | 1
11.6 |  |  |  | KNRW 218/513/1 (2) | Studnie rewizyjne z kręgów betonowych w gotowym wykopie, Fi·1000·mm, głębokość 3·m, z pierścieniem odciążającym, właz typu lekkiego |  | szt | 1 | 1
11.7 |  |  |  | KNRW 218/513/2 | Studnie rewizyjne z kręgów betonowych w gotowym wykopie, Fi·1000·mm, za każde 0,5·m różnicy głębokości |  | 0.5 m | -1 | 2
11.8 |  |  |  | KNR 201/520/1 | Umocnienie skarp rowu płytami ażurowymi 60x40x6 mm |  | m2 | 208 | 1
11.9 |  |  |  | KNR 201/518/1 | Licowany narzut kamienny z głazów o najkrótszej średnicy geometrycznej minimum 30 cm układany na chudym betonie - wylot korytek do przepustu w poprzek drogi |  | m2 | 14 | 1
11.10 |  |  |  | KNNR 10/412/4 (2) | Wykonanie spoinowania, bruk grubości 30·cm, wykonanie z wody |  | m2 | 14 | 1
12 | 77314100-5 | SST D-09.01, D-06.01 |  | Element | ROBOTY WYKOŃCZENIOWE
12.1 |  |  |  | Kalkulacja indywidualna | Materiał - humus |  | m3 | 71 | 1
12.2 |  |  |  | KNR 201/205/2 | Roboty ziemne koparkami podsiębiernymi z transportem urobku samochodami samowyładowczymi do 1·km, koparka 0,15·m3, grunt kategorii III - dowóz humusu |  | m3 | 71 | 1
12.3 |  |  |  | KNR 201/214/4 (1) | Nakłady uzupełniające do tablic 0201-0213 za każde dalsze rozpoczęte 0,5·km odległości transportu, ponad 1·km samochodami samowyładowczymi, po drogach utwardzonych, grunt kategorii III-IV, samochód do 5·t (nakład na 9km) - humus |  | m3 | 71 | 18
12.4 |  |  |  | KNR 221/218/1 | Rozścielenie ziemi urodzajnej, teren płaski ręcznie z przerzutem - humus |  | m3 | 71 | 1
12.5 |  |  |  | KNR 221/401/1 | Wykonanie trawników dywanowych siewem, bez nawożenia, kategoria gruntu I-II |  | m2 | 1410 | 1
VAT

## Tabela elem. scalonych
Numer | Kod CPV | Element | Wartość | Wartość dodatku | VAT
| 45111300-1 45100000-8 77211400-6 45111200-0 45233161-5 45233120-6 77314100-5 | „Remont drogi – os. Kierczaki w Rzykach”.
1 | 45111300-1 | ROBOTY PRZYGOTOWAWCZE I ROZBIÓRKOWE
2 | 45100000-8 77211400-6 | WYCINKA DRZEW
3 | 45111200-0 | ROBOTY ZIEMNE
4 |  | JEZDNIA
5 |  | POBOCZA - nawierzchnia beton asfaltowy
6 |  | POBOCZE - nawierzchnia destrukt
7 |  | ZJAZD - nawierzchnia beton asfaltowy
8 | 45233161-5 | ZJAZD - nawierzchnia beton asfaltowy - dowiązanie do stanu istniejącego
9 | 45233161-5 | ZJAZDY PRZEBRUKOWANIE
10 | 45233120-6 | OBRAMOWANIE NAWIERZCHNI
11 |  | ODWODNIENIE
12 | 77314100-5 | ROBOTY WYKOŃCZENIOWE
VAT