## Zadanie
ZADANIE
Stavba: |  | Prístavba chladiarne a mraziarne
Objekt: |  | SO 05 - Úprava spevnených plôch
Objednávateľ: |  | Zvolenská mliekareň, s.r.o., Zvolen
Zhotoviteľ: |  |  |  |  | Spracoval:
Miesto: |  | Zvolen |  |  | Dátum:
Č. | KCN | Kód položky | Popis | MJ | Množstvo celkom | Cena jednotková | Cena celkom
1 | 2 | 3 | 4 | 5 | 6 | 7 | 8
|  | HSV | Práce a dodávky HSV
|  | 1 | Zemné práce |  |  |  | 0
1 | 221 | 113107212.S | Odstránenie krytu v ploche nad 200 m2 z kameniva ťaženého, hr. vrstvy 100 do 200 mm | m2 | 507.5 |  | 0
2 | 221 | 113206111.S | Vytrhanie obrúb betónových, s vybúraním lôžka, z krajníkov alebo obrubníkov stojatých, -0,14500t | m | 156.065 |  | 0
3 | 001 | 121101111.S | Odstránenie ornice s vodor. premiestn. na hromady, so zložením na vzdialenosť do 100 m a do 100m3 | m3 | 18.34 |  | 0
4 | 001 | 131201102.S | Výkop nezapaženej jamy v hornine 3, nad 100 do 1000 m3 | m3 | 259.164 |  | 0
5 | 001 | 131201109.S | Hĺbenie nezapažených jám a zárezov. Príplatok za lepivosť horniny 3 | m3 | 77.749 |  | 0
6 | 001 | 162301121.S | Vodorovné premiestnenie výkopku po spevnenej ceste z horniny tr.1-4, nad 100 do 1000 m3 na vzdialenosť nad 50 do 500 m | m3 | 18.18 |  | 0
7 | 001 | 162501102.S | Vodorovné premiestnenie výkopku po spevnenej ceste z horniny tr.1-4, do 100 m3 na vzdialenosť do 3000 m | m3 | 268.414 |  | 0
8 | 001 | 162501105.S | Vodorovné premiestnenie výkopku po spevnenej ceste z horniny tr.1-4, do 100 m3, príplatok k cene za každých ďalšich a začatých 1000 m | m3 | 4563.038 |  | 0
9 | 001 | 167101102.S | Nakladanie neuľahnutého výkopku z hornín tr.1-4 nad 100 do 1000 m3 | m3 | 286.594 |  | 0
10 | 001 | 171209002.S | Poplatok za skladovanie - zemina a kamenivo (17 05) ostatné | t | 483.145 |  | 0
11 | 001 | 181101102.S | Úprava pláne v zárezoch v hornine 1-4 so zhutnením | m2 | 634.8 |  | 0
|  | 5 | Komunikácie |  |  |  | 0
12 | 221 | 564831111.R1 | Podklad zo štrkodrviny fr. 8-16 mm s rozprestretím a zhutnením, po zhutnení hr. 100 mm | m2 | 634.8 |  | 0
13 | 221 | 564831111.R2 | Podklad zo štrkodrviny fr. 0-32 mm s rozprestretím a zhutnením, po zhutnení hr. 100 mm | m2 | 634.8 |  | 0
14 | 221 | 564861111.S | Podklad zo štrkodrviny fr. 0-63 mm s rozprestretím a zhutnením, po zhutnení hr. 200 mm | m2 | 634.8 |  | 0
15 | 583 | 583310004200.S | Kamenivo ťažené, odpočet ( použitie odstránenej štrkovej plochy ) | t | -191.835 |  | 0
16 | 221 | 565141111.S | Podklad z asfaltového betónu AC 16 P s rozprestretím a zhutnením v pruhu š. do 3 m, po zhutnení hr. 60 mm | m2 | 389.1 |  | 0
17 | 221 | 573191111.S | Náter asfaltový infiltračný katiónaktívnou emulziou v množstve 1,00 kg/m2 | m2 | 389.1 |  | 0
18 | 221 | 573211108.S | Postrek asfaltový spojovací bez posypu kamenivom z asfaltu cestného v množstve 0,50 kg/m2 | m2 | 389.1 |  | 0
19 | 221 | 577144231.S | Asfaltový betón vrstva obrusná AC 11 O v pruhu š. do 3 m z nemodifik. asfaltu tr. II, po zhutnení hr. 50 mm | m2 | 389.1 |  | 0
|  | 9 | Ostatné konštrukcie a práce-búranie |  |  |  | 0
20 | 221 | 916361112.S | Osadenie cestného obrubníka betónového ležatého do lôžka z betónu prostého tr. C 16/20 s bočnou oporou | m | 11 |  | 0
21 | 592 | 592170002400.S | Obrubník cestný nábehový, lxšxv 1000x200x150(100) mm | ks | 11.11 |  | 0
22 | 221 | 916362112.S | Osadenie cestného obrubníka betónového stojatého do lôžka z betónu prostého tr. C 16/20 s bočnou oporou | m | 183 |  | 0
23 | 592 | 592170003800.S | Obrubník cestný so skosením, lxšxv 1000x150x250 mm, prírodný | ks | 184.83 |  | 0
24 | 221 | 919721999.R | Napojenie sterej a novej asfaltovej plochy, popis podľa PD, D+M | m | 20.817 |  | 0
25 | 221 | 979082213.S | Vodorovná doprava sutiny so zložením a hrubým urovnaním na vzdialenosť do 1 km | t | 22.629 |  | 0
26 | 221 | 979082219.S | Príplatok k cene za každý ďalší aj začatý 1 km nad 1 km pre vodorovnú dopravu sutiny | t | 429.951 |  | 0
27 | 221 | 979087212.S | Nakladanie na dopravné prostriedky pre vodorovnú dopravu sutiny | t | 22.629 |  | 0
28 | 013 | 979089012.S | Poplatok za skladovanie - betón, tehly, dlaždice (17 01) ostatné | t | 22.629 |  | 0
|  | 99 | Presun hmôt HSV |  |  |  | 0
29 | 221 | 998225111.S | Presun hmôt pre pozemnú komunikáciu a letisko s krytom asfaltovým akejkoľvek dĺžky objektu | t | 442.364 |  | 0
|  |  | Celkom |  |  |  | 0

## Zadanie(1)
ZADANIE S VÝKAZOM VÝMER
Stavba: Prístavba chladiarne a mraziarne
Objekt: SO 05 - Úprava spevnených plôch
Objednávateľ: Zvolenská mliekareň, s.r.o., Zvolen
Zhotoviteľ: |  |  |  |  | Spracoval:
Miesto. Zvolen |  |  |  |  | Dátum:
Č. | Kód položky | Popis | MJ | Množstvo celkom | Jednotková cena zadania | Celková cena zadania
1 | 2 | 3 | 4 | 5 | 6 | 7
| HSV | Práce a dodávky HSV
| 1 | Zemné práce
1 | 113107212.S | Odstránenie krytu v ploche nad 200 m2 z kameniva ťaženého, hr. vrstvy 100 do 200 mm | m2 | 507.5
" štrková plocha, skladba štrk 200 mm+ zemina 310 mm "
|  | 254,2 |  | 254.2
| SP200 | Medzisúčet |  | 254.2
" štrková cesta, štrk 200 mm "
|  | 253,3 |  | 253.3
| SC200 | Medzisúčet |  | 253.3
|  | Súčet |  | 507.5
2 | 113206111.S | Vytrhanie obrúb betónových, s vybúraním lôžka, z krajníkov alebo obrubníkov stojatých, -0,14500t | m | 156.065
|  | 10,464+21,553+38,729+13,665+21,309+9,958+15,016+10,567+14,804 |  | 156.065
|  | Súčet |  | 156.065
3 | 121101111.S | Odstránenie ornice s vodor. premiestn. na hromady, so zložením na vzdialenosť do 100 m a do 100m3 | m3 | 18.34
" ornica v mieste stavby "
|  | (91,7)*0,2 |  | 18.34
| ODOR | Súčet |  | 18.34
4 | 131201102.S | Výkop nezapaženej jamy v hornine 3, nad 100 do 1000 m3 | m3 | 259.164
" štrková plocha, skladba štrk 200 mm+ zemina 310 mm "
|  | SP200*0,31 |  | 78.802
" navrhovaná asfaltová cesta "
|  | 133,65*0,51 " DWG " |  | 68.162
" navrhovaná štrková cesta "
|  | 280,5*0,4 " DWG " |  | 112.2
| VJ | Súčet |  | 259.164
5 | 131201109.S | Hĺbenie nezapažených jám a zárezov. Príplatok za lepivosť horniny 3 | m3 | 77.749
|  | VJ*0,3 |  | 77.749
|  | Súčet |  | 77.749
6 | 162301121.S | Vodorovné premiestnenie výkopku po spevnenej ceste z horniny tr.1-4, nad 100 do 1000 m3 na vzdialenosť nad 50 do 500 m | m3 | 18.18
" odvoz na medziskládku a dovoz do násypu SO 01 "
|  | (358,426-349,336)*2 |  | 18.18
| VPR | Súčet |  | 18.18
7 | 162501102.S | Vodorovné premiestnenie výkopku po spevnenej ceste z horniny tr.1-4, do 100 m3 na vzdialenosť do 3000 m | m3 | 268.414
|  | VJ+ODOR-VPR/2 |  | 268.414
| VP | Súčet |  | 268.414
8 | 162501105.S | Vodorovné premiestnenie výkopku po spevnenej ceste z horniny tr.1-4, do 100 m3, príplatok k cene za každých ďalšich a začatých 1000 m | m3 | 4563.038
|  | VP*17 |  | 4563.038
|  | Súčet |  | 4563.038
9 | 167101102.S | Nakladanie neuľahnutého výkopku z hornín tr.1-4 nad 100 do 1000 m3 | m3 | 286.594
|  | VP+VPR |  | 286.594
|  | Súčet |  | 286.594
10 | 171209002.S | Poplatok za skladovanie - zemina a kamenivo (17 05) ostatné | t | 483.145
|  | VP*1,8 |  | 483.145
|  | Súčet |  | 483.145
11 | 181101102.S | Úprava pláne v zárezoch v hornine 1-4 so zhutnením | m2 | 634.8
|  | 389,1 |  | 389.1
| S1 | Medzisúčet |  | 389.1
|  | 245,7 |  | 245.7
| S2 | Medzisúčet |  | 245.7
|  | Súčet |  | 634.8
| 5 | Komunikácie
12 | 564831111.R1 | Podklad zo štrkodrviny fr. 8-16 mm s rozprestretím a zhutnením, po zhutnení hr. 100 mm | m2 | 634.8
|  | S1+S2 |  | 634.8
|  | Súčet |  | 634.8
13 | 564831111.R2 | Podklad zo štrkodrviny fr. 0-32 mm s rozprestretím a zhutnením, po zhutnení hr. 100 mm | m2 | 634.8
|  | S1+S2 |  | 634.8
|  | Súčet |  | 634.8
14 | 564861111.S | Podklad zo štrkodrviny fr. 0-63 mm s rozprestretím a zhutnením, po zhutnení hr. 200 mm | m2 | 634.8
|  | S1+S2 |  | 634.8
|  | Súčet |  | 634.8
15 | 583310004200.S | Kamenivo ťažené, odpočet ( použitie odstránenej štrkovej plochy ) | t | -191.835
" použitie kameniva z odstránenej štrkovej plochy do novej štrkovej plochy "
|  | -((SP200+SC200)*0,2)*1,89 |  | -191.835
|  | Súčet |  | -191.835
16 | 565141111.S | Podklad z asfaltového betónu AC 16 P s rozprestretím a zhutnením v pruhu š. do 3 m, po zhutnení hr. 60 mm | m2 | 389.1
|  | S1 |  | 389.1
|  | Súčet |  | 389.1
17 | 573191111.S | Náter asfaltový infiltračný katiónaktívnou emulziou v množstve 1,00 kg/m2 | m2 | 389.1
|  | S1 |  | 389.1
|  | Súčet |  | 389.1
18 | 573211108.S | Postrek asfaltový spojovací bez posypu kamenivom z asfaltu cestného v množstve 0,50 kg/m2 | m2 | 389.1
|  | S1 |  | 389.1
|  | Súčet |  | 389.1
19 | 577144231.S | Asfaltový betón vrstva obrusná AC 11 O v pruhu š. do 3 m z nemodifik. asfaltu tr. II, po zhutnení hr. 50 mm | m2 | 389.1
|  | S1 |  | 389.1
|  | Súčet |  | 389.1
| 9 | Ostatné konštrukcie a práce-búranie
20 | 916361112.S | Osadenie cestného obrubníka betónového ležatého do lôžka z betónu prostého tr. C 16/20 s bočnou oporou | m | 11
|  | 11 |  | 11
| OBL | Súčet |  | 11
21 | 592170002400.S | Obrubník cestný nábehový, lxšxv 1000x200x150(100) mm | ks | 11.11
|  | OBL*1,01 |  | 11.11
|  | Súčet |  | 11.11
22 | 916362112.S | Osadenie cestného obrubníka betónového stojatého do lôžka z betónu prostého tr. C 16/20 s bočnou oporou | m | 183
|  | 183 |  | 183
| OBS | Súčet |  | 183
23 | 592170003800.S | Obrubník cestný so skosením, lxšxv 1000x150x250 mm, prírodný | ks | 184.83
|  | OBS*1,01 |  | 184.83
|  | Súčet |  | 184.83
24 | 919721999.R | Napojenie sterej a novej asfaltovej plochy, popis podľa PD, D+M | m | 20.817
|  | 10,367+10,45 |  | 20.817
|  | Súčet |  | 20.817
25 | 979082213.S | Vodorovná doprava sutiny so zložením a hrubým urovnaním na vzdialenosť do 1 km | t | 22.629
26 | 979082219.S | Príplatok k cene za každý ďalší aj začatý 1 km nad 1 km pre vodorovnú dopravu sutiny | t | 429.951
27 | 979087212.S | Nakladanie na dopravné prostriedky pre vodorovnú dopravu sutiny | t | 22.629
28 | 979089012.S | Poplatok za skladovanie - betón, tehly, dlaždice (17 01) ostatné | t | 22.629
| 99 | Presun hmôt HSV
29 | 998225111.S | Presun hmôt pre pozemnú komunikáciu a letisko s krytom asfaltovým akejkoľvek dĺžky objektu | t | 442.364
Celkom