## Postrekovac
Štefan Hegedüs - TOMI FARM, Bazová 320/14, 93021 Jahodná |  |  | TECHNICKÁ ŠPECIFIKÁCIA
ponuku predkladá:
| obchodné meno: |  | dátum vypracovania ponuky:
sídlo:
IČO:
platca DPH:
pečiatka a podpis
Ponúkané zariadenie (výrobca, typ)
Predpokladaná doba dodania (kal. dní):
Cena ponúkaného zariadenia (EUR bez DPH/ks):
zariadenie:
| názov: | Ťahaný postrekovač
| objem: | 1
celok | časť | technický parameter | požadovaná hodnota technického parametra | hodnota parametra ponúknutého zariadenia
Ťahaný postrekovač | Zariadenie | Základný stroj s centrálnym rámom | áno
|  | hlavná nádrž | min. 3200 l - max. 3450 l
|  | preplachovacia nádrž | max. 340 l + 120 l
|  | nádrž na čistú vodu pre potreby obsluhy | min. 30 l - max. 35 l
|  | Regulačná a ovládacia armatura, dvoustupňová filtrácia, paralelogramové zavesenie ramien | áno
|  | Primiešavacia nádrž (37 l) zavesená na paralelograme s preplachovacími a miešacími tryskami, úložným priestorom a vekom vytvárajúcom odkladací a pracovný stôl vrátane prípravy pre montáž plniaceho adaptéru pre bezkontaktné plnenie chemikálií | áno
|  | Kloubový hřídel s homokineckými klouby 6-ti drážkový pro pohon čerpadla 540 ot/min | áno
|  | Oje do horného závesu, možné otočit 180° pre agregáciu do spodného závesu | áno
|  | Oko tažné oje | Ø 40 mm - pevné
|  | Riaditeľná náprava s nastaviteľným rozchodom | 1.5 - 2.25 m (po 5 cm krokoch) pre rýchlosti do 40 km/h
|  | Kolesá vrátane pneumatík 12,4 (300/95 mm) x R46, plné zvarované ráfky s 10 otvormi na disku pre náboj | áno
|  | Blatníky pre pneumatiky do rozmeru 400 mm, nastaviteľné spolu se zmenou rozchodu a v pripade voľby riaditeľnej nápravy sa natáčajú spolu s kolesami v plnom rozsahu | áno
|  | Pneumatické brzdy | áno
|  | Združenie súvraťových funkcií | áno
|  | Postrekovacie ramená oceľové priestorová konštrukcia HSS 24 m skladaná na dve časti, hydraulicky ovládané (hydraulické piesty pri práci zasunuté do seba), s možnosťou redukcie záberu ramien na 12 m, tlmenie rázu dvojitým kyvadlom a nastaviteľnými tlmičmi rázov | áno
|  | Centrálny blok sekčných ventilov pre delenie na 9 sekcií - vrátane prizpôsobenia sekcií ramien (doporučené pre pracovný záber 24 m) | áno
|  | Trojčetný držiak trysiek | áno
|  | Symetrická redukcia záberu ramien a hydraulické svahové naklápanie (hydraulická cirkulacia) | áno
|  | Vyrovnávánie na svahu | áno
|  | Čerpadlo vrátane armatúr | min. 250 l/min - max 260 l/min
|  | Prietokomer 1" | áno
|  | Ovládacia páka pro ISOBUS terminál | áno
| Ostatné požiadavky alebo zmluvné podmienky | Doprava do miesta prevádzky - Štefan Hegedüs - TOMI FARM, Bazová 320/14, 93021 Jahodná | áno
|  | Záručný a pozáručný servis | áno
|  | Záruka min. 24 mesiacov | áno